## SERVIÇOS
UNIVERSIDADE FEDERAL DA BAHIA
SUPERINTENDÊNCIA DE MEIO AMBIENTE E INFRAESTRUTURA |  |  |  |  | ATUALIZAÇÃO: | 2026-07-29 21:41
COORDENAÇÃO DE ORÇAMENTO E PLANEJAMENTO
Obra: |  |  |  |  | Data:
Reforma dos Laboratórios de Biofotônicada FAO- UFBA |  |  |  |  | ABRIL/2023
Endereço: |  |  |  |  | Área (m²):
Av. Araújo Pinho, 62 - Canela, Salvador - BA, 40110-150 |  |  |  |  | 115.45
ITEM |  | CÓDIGO | DESCRIÇÃO | UNIDADE | QUANTIDADE | PREÇO UNITARIO | PREÇO TOTAL
1 | 13.04.2023/ORSE - JANEIRO |  | MOBILIZAÇÃO |  |  |  | 10751.53 | #VALUE!
1.1 | SINAPI | 73467 | CAMINHÃO TOCO, PBT 14.300 KG, CARGA ÚTIL MÁX. 9.710 KG, DIST. ENTRE EXOS 3,56 M, POTÊNCIA 185 CV, INCLUSIVE CARROCERIA FIXA ABERTA DE MADEIRA P/ TRANSPORTE GERAL DE CARGA SECA, DIMEN. APROX. 2,50 X 6,50 X 0,50 M - CHP DIURNO. AF_06/2014 | CHP | 24 | 244.66 | 5871.84 | #VALUE!
1.2 | SINAPI | 88316 | SERVENTE COM ENCARGOS COMPLEMENTARES | H | 48 | 21.47 | 1030.56 | #VALUE!
1.3 | ORSE | S09416 | INSTAL/LIGACAO PROVISORIA ELETRICA BAIXA TENSAO P/CANT OBRAOBRA,M3-CHAVE 100A CARGA 3KWH,20CV EXCL FORN MEDIDORSINALIZACAO DO CANTEIRO DE OBRAS | UND | 1 | 1605.97 | 1605.97 | #VALUE!
1.4 | ORSE | S00051 | PLACA DE OBRA EM CHAPA DE ACO GALVANIZADO | M2 | 6 | 373.86 | 2243.16 | #VALUE!
2 |  |  | ADMINISTRAÇÃO LOCAL |  |  |  | 75100.42 | #VALUE!
2.1 | SINAPI | 93565 | ENGENHEIRO CIVIL DE OBRA COM ENCARGOS COMPLEMENTARES (MEIO PERÍODO - 4 HORAS POR DIA) | MÊS | 4 | 9768.185 | 39072.74 | #VALUE!
2.2 | SINAPI | 10776 | LOCACAO DE CONTAINER 2,30 X 6,00 M, ALT. 2,50 M, PARA ESCRITORIO, SEM DIVISORIAS INTERNAS E SEM SANITÁRIO - (PARA ALMOXARIFADO) | MÊS | 4 | 1015.62 | 4062.48 | #VALUE!
2.3 | SINAPI | 10775 | LOCACAO DE CONTAINER 2,30 X 6,00 M, ALT. 2,50 M, COM 1 SANITARIO, PARA ESCRITORIO COMPLETO, SEM DIVISORIAS INTERNA | MÊS | 4 | 1300 | 5200 | #VALUE!
2.4 | DNIT |  | MANUTENÇÃO DE ESCRITÓRIO | MÊS | 4 | 245.16 | 980.64 | #VALUE!
2.5 | SINAPI | 93572 | ENCARREGADO GERAL DE OBRAS COM ENCARGOS COMPLEMENTARES | MÊS | 4 | 6446.14 | 25784.56 | #VALUE!
3 |  |  | DEMOLIÇÕES E RETIRADAS |  |  |  | 11153.2464 | #VALUE!
3.1 | SINAPI | 97622 | DEMOLIÇÃO DE ALVENARIA DE BLOCO FURADO, DE FORMA MANUAL, SEM REAPROVEITAMENTO | M3 | 15.782 | 56.79 | 896.2598 | #VALUE!
3.2 | ORSE | S08387 | REMOÇÃO DE BANCADA | M2 | 7.112 | 19.37 | 137.7594 | #VALUE!
3.3 | SINAPI | 97632 | RETIRADA DE RODAPÉ SEM REAPROVEITAMENTO | M | 14.74 | 2.66 | 39.2084 | #VALUE!
3.4 | ORSE | S04942 | REMOÇÃO DE ESQUADRIA METÁLICA - GRADE EM FERRO (5,52x0,75M) E PORTAS DE FERRO | M2 | 9.18 | 18.26 | 167.6268 | #VALUE!
3.5 | SINAPI | 97641 | REMOÇÃO DE FORRO/SANCA DE GESSO | M2 | 9.81 | 5.16 | 50.6196 | #VALUE!
3.6 | ORSE | S00012 | DEMOLIÇÃO DE FORRO PVC | M2 | 141.14 | 7.32 | 1033.1448 | #VALUE!
3.7 | ORSE | S00031 | REMOÇÃO DE ESQUADRIA/PORTAS DE MADEIRA | M2 | 14 | 14.66 | 205.24 | #VALUE!
3.8 | ORSE | S12346 | REMOÇÃO DE JANELAS DE ALUMÍNIO E VIDRO (0,98X1,0M) | M2 | 1.96 | 16.25 | 31.85 | #VALUE!
3.9 | ORSE | S00018 | DEMOLIÇÃO DE PISO CERÂMICO | M2 | 94.47 | 12.84 | 1212.9948 | #VALUE!
3.10 | ORSE | S00035 | DEMOLIÇÃO DE PISOS VINÍLICOS | M2 | 7.88 | 4.89 | 38.5332 | #VALUE!
3.11 | SINAPI | 97633 | DEMOLIÇÃO DE REVESTIMENTO CERÂMICO | M2 | 36.77 | 23.21 | 853.4317 | #VALUE!
3.12 | ORSE | S00023 | DEMOLIÇÃO DE DIVISÓRIAS | M2 | 10.032 | 14.62 | 146.6678 | #VALUE!
|  |  | REMOÇÃO DE COIFA, VENTILADOR DE TETO, APARELHOS DE AR CONDICIONADO (SPLIT E JANELA), INSTALAÇÕES HIDROSSANITÁRIAS E ELÉTRICAS |  |  |  | 0 | #VALUE!
3.13 | SINAPI | 88264 | ELETRICISTA COM ENCARGOS COMPLEMENTARES | H | 20 | 30.96 | 619.2 | #VALUE!
3.14 | SINAPI | 88247 | AUXILIAR DE ELETRICISTA COM ENCARGOS COMPLEMENTARES | H | 40 | 22.4 | 896 | #VALUE!
3.15 | SINAPI | 88316 | SERVENTE COM ENCARGOS COMPLEMENTARES | H | 40 | 21.47 | 858.8 | #VALUE!
BOTA-FORA
3.16 | SINAPI | 100205 | TRANSPORTE HORIZONTAL COM JERICA DE 60 L, DE MASSA/ GRANEL | M3XKM | 1.5 | 1446.54 | 2169.81 | #VALUE!
3.17 | ORSE | S02510 | CARGA MANUAL DE MATERIAL DE 2ª CATEGORIA | M3 | 30 | 13.07 | 392.1 | #VALUE!
3.18 | ORSE | 95875 | TRANSPORTE COM CAMINHÃO BASCULANTE DE 10 M³, EM VIA URBANA PAVIMENTADA | M3XKM | 600 | 2.34 | 1404 | #VALUE!
4 |  |  | ALVENARIAS E REVESTIMENTOS |  |  |  | 35488.1519 | #VALUE!
4.1 | SINAPI | 103333 | ALVENARIA DE VEDAÇÃO DE BLOCOS CERÂMICOS FURADOS NA VERTICAL DE 9X19X39CM (ESPESSURA 9CM) | M2 | 35.47 | 124.07 | 4400.7629 | #VALUE!
4.2 | SINAPI | 103333 | MURETA EM RAMPA | M2 | 2.36 | 124.07 | 292.8052 | #VALUE!
4.3 | SINAPI | 87893 | CHAPISCO APLICADO EM ALVENARIA (SEM PRESENÇA DE VÃOS) E ESTRUTURAS DE CONCRETO DE FACHADA, COM COLHER DE PEDREIRO. ARGAMASSA TRAÇO 1:3 COM PREPARO MANUAL. | M2 | 75.66 | 7.77 | 587.8782 | #VALUE!
4.4 | SINAPI | 87530 | MASSA ÚNICA EM ARGAMASSA TRAÇO 1:2:8, | M2 | 159.58 | 46.08 | 7353.4464 | #VALUE!
4.5 | SINAPI | 96360 | PAREDE COM PLACAS DE GESSO ACARTONADO (DRYWALL), PARA USO INTERNO, COM DUAS FACES SIMPLES E ESTRUTURA METÁLICA COM GUIAS DUPLAS, SEM VÃOS | M2 | 85.38 | 149.37 | 12753.2106 | #VALUE!
4.6 | COTAÇÃO |  | PLACA LÃ DE PET 600 X 1200 X 50 MM – DENSIDADE 25 KG/M3 - BRANCO | M2 | 85.38 | 70.5509 | 6023.6381 | #VALUE!
4.7 | ORSE | S00171 | COBOGÓ DE CIMENTO, COM ÚNICO FURO, DIM: 20 X 20CM | M2 | 1.88 | 84.73 | 159.2924 | #VALUE!
|  |  | REVESTIMENTO |  |  |  | 0 | #VALUE!
4.8 | ORSE | S09604 | REVESTIMENTO CERÂMICO PARA PISO OU PAREDE EM PORCELANATO (30X60CM) | M2 | 18.55 | 71.78 | 1331.519 | #VALUE!
4.9 | ORSE | S01913 | REVESTIMENTO CERÂMICO (15X15CM) | M2 | 49.016 | 39.16 | 1919.4666 | #VALUE!
4.10 | ORSE | S08637 | CHAPIM EM CONCRETO | M | 11.94 | 55.79 | 666.1326 | #VALUE!
5 |  |  | PAVIMENTAÇÃO |  |  |  | 39470.7367 | #VALUE!
5.1 | ORSE | S08267 | PREENCHIMENTO DE PISO COM SOLO-CIMENTO COMPACTADO TRAÇO 1:20 | M3 | 2.387 | 293.59 | 700.7993 | #VALUE!
5.2 | SINAPI | 96620 | CONCRETO MAGRO COM MALHA DE AÇO SOLDADA (Q196) | M3 | 2.0505 | 664.96 | 1363.5005 | #VALUE!
5.3 | SINAPI | 97092 | ARMAÇÃO PARA EXECUÇÃO DE RADIER, PISO DE CONCRETO OU LAJE SOBRE SOLO, COM USO DE TELA Q-196. | M2 | 13.67 | 14.37 | 196.4379 | #VALUE!
5.4 | SINAPI | 87767 | CONTRAPISO EM ARGAMASSA TRAÇO 1:4 (CIMENTO E AREIA), PREPARO MANUAL, APLICADO EM ÁREAS MOLHADAS SOBRE IMPERMEABILIZAÇÃO, ACABAMENTO NÃO REFORÇADO, ESPESSURA 4CM. AF_07/2021 | M2 | 116.61 | 65.77 | 7669.4397 | #VALUE!
5.5 | ORSE | S06457 | CONSTRUÇÃO DE RAMPA PARA SAÍDA DE EMERGÊNCIA | M3 | 1.3 | 2488.11 | 3234.543 | #VALUE!
5.6 | SINAPI | 87263 | REVESTIMENTO CERÂMICO PARA PISO COM PLACAS TIPO PORCELANATO DE DIMENSÕES 60X60 CM | M2 | 44.66 | 147.53 | 6588.6898 | #VALUE!
5.7 | ORSE | S10378 | FORNECIMENTO E INSTALAÇÃO DE PISO EM MANTA 2MM ACE STILLFLOOR II 1007 GREEN, OU SIMILAR, INCLUSIVE CANTO CURVO, FAIXA DE ARREMATE E PERFIL PARA ACABAMENTO | M2 | 58.43 | 245.87 | 14366.1841 | #VALUE!
5.8 | ORSE | S10046 | RODAPÉ VINÍLICO | M | 62.14 | 30.08 | 1869.1712 | #VALUE!
5.9 | SINAPI | 98685 | RODAPÉ EM GRANITO (H=10CM) | M | 46.83 | 60.64 | 2839.7712 | #VALUE!
5.10 | SINAPI | 98682 | PISO CIMENTADO, TRAÇO 1:3 (CIMENTO E AREIA), ACABAMENTO RÚSTICO, ESPESSURA 3,0 CM | M2 | 13.52 | 47.5 | 642.2 | #VALUE!
6 |  |  | FORRO |  |  |  | 13499.3953 | #VALUE!
6.1 | ORSE | S04449 | MONTAGEM DE FORRO EM RÉGUAS DE PVC LAB. BUCOMAXILO (SUBSTITUIÇÃO DE FORRO) | M2 | 10 | 70 | 700 | #VALUE!
6.2 | ORSE | S04298 | REINSTALAÇÃO DE FORRO EM RÉGUAS PVC | M2 | 107.88 | 27.31 | 2946.2028 | #VALUE!
6.3 | SINAPI | 96113 | FORRO EM PLACAS DE GESSO | M2 | 83.65 | 41.68 | 3486.532 | #VALUE!
6.4 | ORSE | S07725 | REMOÇÃO DE PINTURA LÁTEX (RASPAGEM E/OU LIXAMENTO E/OU ESCOVAÇÃO) | M2 | 83.65 | 6.53 | 546.2345 | #VALUE!
6.5 | ORSE | S03761 | PINTURA DE ACABAMENTO COM APLICAÇÃO DE FUNDO PREPARADOR EPOXI, 01 DEMÃO DE MASSA EPOXI E 02 DEMÃOS DE TINTA ESMALTE EPOXI BRANCO, E = 35 MICRA P/ DEMÃO - R1 | M2 | 53.72 | 104.18 | 5596.5496 | #VALUE!
6.6 | ORSE | S09151 | PINTURA DE ACABAMENTO COM APLICAÇÃO DE 01 DEMÃO DE CORALGESSO OU SIMILAR | M2 | 29.93 | 7.48 | 223.8764 | #VALUE!
7 |  |  | PINTURA |  |  |  | 37545.238 | #VALUE!
7.1 | ORSE | S07725 | REMOÇÃO DE PINTURA LÁTEX (RASPAGEM E/OU LIXAMENTO E/OU ESCOVAÇÃO) | M2 | 435.91 | 6.53 | 2846.4923 | #VALUE!
7.2 | SINAPI | 88485 | APLICAÇÃO DE FUNDO SELADOR ACRÍLICO EM PAREDES, UMA DEMÃO. | M2 | 154.23 | 2.96 | 456.5208 | #VALUE!
7.3 | ORSE | S08624 | EMASSAMENTO DE SUPERFÍCIE, COM APLICAÇÃO DE 02 DEMÃOS DE MASSA ACRÍLICA, LIXAMENTO E RETOQUES | M2 | 154.23 | 16.46 | 2538.6258 | #VALUE!
7.4 | SINAPI | 88489 | APLICAÇÃO MANUAL DE PINTURA COM TINTA LÁTEX ACRÍLICA EM PAREDES, DUAS DEMÃOS | M2 | 154.23 | 15.29 | 2358.1767 | #VALUE!
7.5 | ORSE | S03761 | PINTURA DE ACABAMENTO COM APLICAÇÃO DE FUNDO PREPARADOR EPOXI, 01 DEMÃO DE MASSA EPOXI E 02 DEMÃOS DE TINTA ESMALTE EPOXI BRANCO, E = 35 MICRA P/ DEMÃO - R1 | M2 | 281.68 | 104.18 | 29345.4224 | #VALUE!
8 |  |  | ESQUADRIAS E BANCADAS |  |  |  | 44948.0733 | #VALUE!
|  |  | PORTAS |  |  |  |  | #VALUE!
8.1 | SINAPI | 90822 | PORTA SEMIOCA 0,80x2,10M COM BARRA HORIZONTAL E CHAPA EM INOX, ACABAMENTO EM PINTURA ACETINADA | UND | 1 | 426.89 | 426.89 | #VALUE!
8.2 | SINAPI | 90830 | FECHADURA DE EMBUTIR COM CILINDRO, EXTERNA, COMPLETA, ACABAMENTO PADRÃO MÉDIO, INCLUSO EXECUÇÃO DE FURO - FORNECIMENTO E INSTALAÇÃO | CR | 1 | 192.17 | 192.17 | #VALUE!
8.3 | ORSE | S04936 | PREPARO DA SUPERFÍCIE COM LIXAMENTO E APLICAÇÃO DE 01 DEMÃO DE FUNDO PREPARADOR | M2 | 5.04 | 9.05 | 45.612 | #VALUE!
8.4 | SINAPI | 102218 | PINTURA TINTA DE ACABAMENTO (PIGMENTADA) ESMALTE SINTÉTICO FOSCO EM MADEIRA, 2 DEMÃOS | M2 | 5.04 | 17.1 | 86.184 | #VALUE!
8.5 | SINAPI | 12759 | CHAPA ACO INOX AISI 304 NUMERO 9 (E = 4 MM) | M2 | 0.96 | 844.28 | 810.5088 | #VALUE!
8.6 | SINAPI | 100866 | BARRA DE APOIO RETA, EM ACO INOX POLIDO, COMPRIMENTO 60CM | UND | 1 | 324.66 | 324.66 | #VALUE!
8.7 | SINAPI | 90822 | PORTA SEMIOCA 0,90X2,10M COM VISOR DE VIDRO, ACABAMENTO EM PINTURA ACETINADA | UND | 1 | 426.89 | 426.89 | #VALUE!
8.8 | SINAPI | 90830 | FECHADURA DE EMBUTIR COM CILINDRO, EXTERNA, COMPLETA, ACABAMENTO PADRÃO MÉDIO, INCLUSO EXECUÇÃO DE FURO - FORNECIMENTO E INSTALAÇÃO | UND | 1 | 192.17 | 192.17 | #VALUE!
8.9 | ORSE | S04936 | PREPARO DA SUPERFÍCIE COM LIXAMENTO E APLICAÇÃO DE 01 DEMÃO DE FUNDO PREPARADOR | M2 | 5.67 | 9.05 | 51.3135 | #VALUE!
8.10 | SINAPI | 102218 | PINTURA TINTA DE ACABAMENTO (PIGMENTADA) ESMALTE SINTÉTICO FOSCO EM MADEIRA, 2 DEMÃOS | M2 | 5.67 | 17.1 | 96.957 | #VALUE!
8.11 | ORSE | S01816 | VISOR EM ALUMÍNIO COM VIDRO LISO 4MM | M2 | 0.21 | 180 | 37.8 | #VALUE!
8.12 | SINAPI | 90822 | PORTA SEMIOCA 0,90X2,10M ACABAMENTO EM PINTURA ACETINADA | UND | 1 | 426.89 | 426.89 | #VALUE!
8.13 | SINAPI | 90830 | FECHADURA DE EMBUTIR COM CILINDRO, EXTERNA, COMPLETA, ACABAMENTO PADRÃO MÉDIO, INCLUSO EXECUÇÃO DE FURO - FORNECIMENTO E INSTALAÇÃO | UND | 1 | 192.17 | 192.17 | #VALUE!
8.14 | ORSE | S04936 | PREPARO DA SUPERFÍCIE COM LIXAMENTO E APLICAÇÃO DE 01 DEMÃO DE FUNDO PREPARADOR | M2 | 5.67 | 9.05 | 51.3135 | #VALUE!
8.15 | SINAPI | 102218 | PINTURA TINTA DE ACABAMENTO (PIGMENTADA) ESMALTE SINTÉTICO FOSCO EM MADEIRA, 2 DEMÃOS | M2 | 5.67 | 17.1 | 96.957 | #VALUE!
8.16 | SINAPI | 90838 | P3 CF - PORTA CORTA-FOGO 90X210X4CM - FORNECIMENTO E INSTALAÇÃO. | UND | 1 | 1161.5 | 1161.5 | #VALUE!
8.17 | SINAPI | 100722 | PINTURA COM TINTA ALQUÍDICA DE FUNDO (TIPO ZARCÃO) | M1 | 3.78 | 26.04 | 98.4312 | #VALUE!
8.18 | SINAPI | 100741 | PINTURA COM TINTA ALQUÍDICA DE ACABAMENTO (ESMALTE SINTÉTICO) | M2 | 3.78 | 25.69 | 97.1082 | #VALUE!
8.19 | ORSE | S09736 | BARRA ANTIPÂNICO SIMPLES SEM CHAVE PARA UMA PORTA ref. MH2585 ou similar. | UND | 1 | 1225.92 | 1225.92 | #VALUE!
8.20 | ORSE | S11836 | PORTA SEMIOCA 1,10x2,10M COM VISOR DE VIDRO, ACABAMENTO EM PINTURA ACETINADA INCLUSIVE BATENTES E FERRAGENS | UND | 1 | 1042.87 | 1042.87 | #VALUE!
8.21 | ORSE | S04936 | PREPARO DA SUPERFÍCIE COM LIXAMENTO E APLICAÇÃO DE 01 DEMÃO DE FUNDO PREPARADOR | M2 | 7.56 | 9.05 | 68.418 | #VALUE!
8.22 | SINAPI | 102218 | PINTURA TINTA DE ACABAMENTO (PIGMENTADA) ESMALTE SINTÉTICO FOSCO EM MADEIRA, 2 DEMÃOS | M2 | 7.56 | 17.1 | 129.276 | #VALUE!
8.23 | ORSE | S01816 | VISOR EM ALUMÍNIO COM VIDRO LISO 4MM | M2 | 0.21 | 180 | 37.8 | #VALUE!
8.24 | SINAPI | 90838 | PORTA CORTA FOGO COM BARRA ANTIPÂNICO,1,10x2,10m, ACABAMENTO EM PINTURA ACETINADA | UND | 1 | 1161.5 | 1161.5 | #VALUE!
8.25 | SINAPI | 100722 | PINTURA COM TINTA ALQUÍDICA DE FUNDO (TIPO ZARCÃO) | M2 | 4.62 | 26.04 | 120.3048 | #VALUE!
8.26 | SINAPI | 100741 | PINTURA COM TINTA ALQUÍDICA DE ACABAMENTO (ESMALTE SINTÉTICO) | M2 | 4.62 | 25.69 | 118.6878 | #VALUE!
8.27 | SINAPI | 90838 | PORTA CORTA FOGO 1,10x2,10M COM VISOR DE VIDRO, ACABAMENTO EM PINTURA ACETINADA | UND | 1 | 1161.5 | 1161.5 | #VALUE!
8.28 | SINAPI | 100722 | PINTURA COM TINTA ALQUÍDICA DE FUNDO (TIPO ZARCÃO) | M2 | 4.62 | 26.04 | 120.3048 | #VALUE!
8.29 | SINAPI | 100741 | PINTURA COM TINTA ALQUÍDICA DE ACABAMENTO (ESMALTE SINTÉTICO) | M2 | 4.62 | 25.69 | 118.6878 | #VALUE!
8.30 | ORSE | S01816 | VISOR EM ALUMÍNIO COM VIDRO LISO 4MM | M2 | 0.21 | 180 | 37.8 | #VALUE!
8.31 | ORSE | S11836 | PORTA SEMIOCA 1,10x2,10M COM VISOR DE VIDRO, ACABAMENTO EM PINTURA ACETINADA | UND | 1 | 1042.87 | 1042.87 | #VALUE!
8.32 | ORSE | S04936 | PORTA CORTA FOGO 1,10x2,10M COM VISOR DE VIDRO, ACABAMENTO EM PINTURA ACETINADA | M2 | 7.56 | 9.05 | 68.418 | #VALUE!
8.33 | SINAPI | 102218 | PINTURA COM TINTA ALQUÍDICA DE ACABAMENTO (ESMALTE SINTÉTICO) | M2 | 7.56 | 17.1 | 129.276 | #VALUE!
8.34 | ORSE | S01816 | VISOR EM ALUMÍNIO COM VIDRO LISO 4MM | M2 | 0.21 | 180 | 37.8 | #VALUE!
|  |  | REVISÃO DE ESQUADRIAS |  |  |  | 0 | #VALUE!
8.35 | ORSE | S01841 | RECUPERAÇÃO DE ESQUADRIA EM ALUMÍNIO E VIDRO EXISTENTE (2,00X2,15M) | M2 | 4.3 | 105.95 | 455.585 | #VALUE!
8.36 | ORSE | S01841 | RECUPERAÇÃO DE ESQUADRIA EM ALUMÍNIO E VIDRO EXISTENTE (0.80X0,40M) | M2 | 0.32 | 105.95 | 33.904 | #VALUE!
|  |  | JANELA, GRADE E PORTÃO |  |  |  | 0 | #VALUE!
8.37 | SINAPI | 100674 | JANELA FIXA EM ALUMÍNIO E VIDRO, 2,40x0,60M, COR NATURAL | M2 | 1.44 | 440.72 | 634.6368 | #VALUE!
8.38 | ORSE | S12105 | GRADE DE PROTEÇÃO PARA ESQUADRIA (2,40x0,60M) EM BARRA DE AÇO | M2 | 1.44 | 454.01 | 653.7744 | #VALUE!
8.39 | ORSE | S09945 | GRADE 2,08x2,10M EM CHAPA DE AÇO E MALHA QUADRANGULAR DE 2" | M2 | 4.368 | 181.54 | 792.9667 | #VALUE!
8.40 | SINAPI | 90838 | PORTÃO EM CHAPA DE AÇO (0,90x2,10M) | UND | 1 | 1161.5 | 1161.5 | #VALUE!
|  |  | BANCADAS |  |  | 29778.748 | 0 | #VALUE!
8.41 | ORSE | S08624 | BANCADA EM AÇO INOX COM DUAS CUBAS (4,76X0,70M) | M2 | 3.332 | 1060.33 | 3533.0196 | #VALUE!
8.42 | ORSE | S08624 | BANCADA EM AÇO INOX LISA (3,05X0,85M) | M2 | 2.5925 | 1060.33 | 2748.9055 | #VALUE!
8.43 | ORSE | S08624 | BANCADA EM AÇO INOX COM DUAS CUBAS (2,65X0,73M) | M2 | 1.9345 | 1060.33 | 2051.2084 | #VALUE!
8.44 | ORSE | S08624 | BANCADA EM AÇO INOX 304 LISA (1,59X0,60M) | M2 | 1.59 | 1060.33 | 1685.9247 | #VALUE!
8.45 | ORSE | S08624 | BANCADA EM AÇO INOX LISA (1,25X0,60M) | M2 | 1.25 | 1060.33 | 1325.4125 | #VALUE!
8.46 | ORSE | 88309 | PEDREIRO COM ENCARGOS COMPLEMENTARES | H | 13.9087 | 30.6 | 425.6062 | #VALUE!
8.47 | ORSE | 88316 | SERVENTE COM ENCARGOS COMPLEMENTARES | H | 13.9087 | 21.47 | 298.6198 | #VALUE!
8.48 | SEINFRA | C2302 | BANCADA EM AÇO INOX LISA (2,90X0,85M) | M2 | 2.465 | 872.5 | 2150.7125 | #VALUE!
8.49 | SEINFRA | C2302 | BANCADA EM AÇO INOX COM UMA CUBA (0,80X0,55M) | M2 | 0.44 | 872.5 | 383.9 | #VALUE!
8.50 | ORSE | S08624 | MESA EM AÇO INOX (2.90X0.85, H=0.90M) | M2 | 2.465 | 1060.33 | 2613.7135 | #VALUE!
8.51 | ORSE | S08624 | MESA EM AÇO INOX COM RODÍZIOS (1.30X0.80, H=0.90M) | M2 | 1.04 | 1060.33 | 1102.7432 | #VALUE!
8.52 | ORSE | S10759 | BANCADA EM GRANITO CINZA CORUMBÁ (2,85X1,20M) | M2 | 3.42 | 447.23 | 1529.5266 | #VALUE!
8.53 | ORSE | S10759 | BANCADA EM GRANITO CINZA CORUMBÁ (2,05X0,60M) | M2 | 1.23 | 447.23 | 550.0929 | #VALUE!
8.54 | ORSE | S10759 | BANCADA EM GRANITO CINZA CORUMBÁ (2,60X0,60M) | M2 | 1.56 | 447.23 | 697.6788 | #VALUE!
8.55 | CAERN | 1090110 | BANCADA EM MDF LAMINADO (2,10X0,55M) | M2 | 1.155 | 917.69 | 1059.9319 | #VALUE!
8.56 | CAERN | 1090110 | BANCADA EM MDF LAMINADO(1,65X0,70M) | M2 | 1.155 | 917.69 | 1059.9319 | #VALUE!
8.57 | ORSE | S07227 MOD | CUBA EM AÇO INOX 55X45X20 | UND | 1 | 1661.71 | 1661.71 | #VALUE!
8.58 | ORSE | S07227 MOD | CUBA EM AÇO INOX 55X45X40 | UND | 1 | 1661.71 | 1661.71 | #VALUE!
8.59 | ORSE | S07227 | CUBA EM AÇO INOX 60X50X30 | UND | 2 | 1376.16 | 2752.32 | #VALUE!
8.60 | ORSE | S02020 | CUBA EM AÇO INOX 40X30X15 | UND | 1 | 486.08 | 486.08 | #VALUE!
9 |  |  | INSTALAÇÕES ELÉTRICAS |  |  |  | 60480.595 | #VALUE!
|  |  | DIVERSOS |  |  |  |  | #VALUE!
9.1 | SINAPI | 91939 | CAIXA RETANGULAR 4'' X2 '' ALTA ( 2,00 M DO PISO), PVC, INSTALADA EM PAREDE - FORNECIMENTO E INSTALAÇÃO . AF_12/2015. | UND | 150 | 32.06 | 4809 | #VALUE!
|  |  | CABO DE COBRE |  |  |  |  | #VALUE!
9.2 | SINAPI | 91931 | CABO DE COBRE FLEXÍVEL ISOLADO,6 mm², ANTI - CHAMA 0,6/1,0 KV, PARA CIRC MUITOS TERMINAIS - FORCIMENTO E INSTALAÇÃO. AF_12/2015 - Azul claro | M | 20 | 9.47 | 189.4 | #VALUE!
9.3 | SINAPI | 91931 | CABO DE COBRE FLEXÍVEL ISOLADO,6 mm², ANTI - CHAMA 0,6/1,0 KV, PARA CIRC MUITOS TERMINAIS - FORCIMENTO E INSTALAÇÃO. AF_12/2015 - Marrom | M | 20 | 9.47 | 189.4 | #VALUE!
9.4 | SINAPI | 91931 | CABO DE COBRE FLEXÍVEL ISOLADO,6 mm², ANTI - CHAMA 0,6/1,0 KV, PARA CIRC MUITOS TERMINAIS - FORCIMENTO E INSTALAÇÃO. AF_12/2015 - Verde-amarelo | M | 20 | 9.47 | 189.4 | #VALUE!
9.5 | SINAPI | 91931 | CABO DE COBRE FLEXÍVEL ISOLADO,6 mm², ANTI - CHAMA 0,6/1,0 KV, PARA CIRC MUITOS TERMINAIS - FORCIMENTO E INSTALAÇÃO. AF_12/2015 - Preto | M | 20 | 9.47 | 189.4 | #VALUE!
9.6 | SINAPI | 91926 | CABO DE COBRE FLEXÍVEL ISOLADO, 2.5 mm², ANTI - CHAMA 450/750 V, PARA CIRCUITOS TERMINAIS - FORNECIMENTO E INSTALAÇÃO. AF_12/2015 Azul claro | M | 65.2 | 4.09 | 266.668 | #VALUE!
9.7 | SINAPI | 91926 | CABO DE COBRE FLEXÍVEL ISOLADO, 2.5 mm², ANTI - CHAMA 450/750 V, PARA CIRCUITOS TERMINAIS - FORNECIMENTO E INSTALAÇÃO. AF_12/2015- Marrom | M | 45.6 | 4.09 | 186.504 | #VALUE!
9.8 | SINAPI | 91926 | CABO DE COBRE FLEXÍVEL ISOLADO, 2.5 mm², ANTI - CHAMA 450/750 V, PARA CIRCUITOS TERMINAIS - FORNECIMENTO E INSTALAÇÃO. AF_12/2015 - Outro | M | 22.4 | 4.09 | 91.616 | #VALUE!
9.9 | SINAPI | 91926 | CABO DE COBRE FLEXÍVEL ISOLADO, 2.5 mm², ANTI - CHAMA 450/750 V, PARA CIRCUITOS TERMINAIS - FORNECIMENTO E INSTALAÇÃO. AF_12/2015 - Preto | M | 43.9 | 4.09 | 179.551 | #VALUE!
9.10 | SINAPI | 91926 | CABO DE COBRE FLEXÍVEL ISOLADO, 2.5 mm², ANTI - CHAMA 450/750 V, PARA CIRCUITOS TERMINAIS - FORNECIMENTO E INSTALAÇÃO. AF_12/2015 - Verde-amarelo | M | 37.3 | 4.09 | 152.557 | #VALUE!
9.11 | SINAPI | 92988 | CABO DE COBRE FLEXÍVEL ISOLADO, 50 MM², ANTI-CHAMA 0,6/1,0 KV AZUL-CLARO | M | 60.1 | 50.94 | 3061.494 | #VALUE!
9.12 | SINAPI | 92988 | 50 mm² - Marrom | M | 60.1 | 50.94 | 3061.494 | #VALUE!
9.13 | SINAPI | 92988 | 50 mm² - Preto | M | 60.1 | 50.94 | 3061.494 | #VALUE!
9.14 | SINAPI | 92984 | 25 mm² - Verde-amarelo | M | 60.1 | 25.52 | 1533.752 | #VALUE!
9.15 | SINAPI | 92988 | 50 mm² - Vermelho | M | 60.1 | 50.94 | 3061.494 | #VALUE!
9.16 | SINAPI | 91933 | 10 mm² - Azul claro | M | 8.6 | 15.12 | 130.032 | #VALUE!
9.17 | SINAPI | 91933 | 10 mm² - Marrom | M | 8.6 | 15.12 | 130.032 | #VALUE!
9.18 | SINAPI | 91933 | 10 mm² - Preto | M | 8.6 | 15.12 | 130.032 | #VALUE!
9.19 | SINAPI | 91933 | 10 mm² - Verde-amarelo | M | 8.6 | 15.12 | 130.032 | #VALUE!
9.20 | SINAPI | 91933 | 10 mm² - Vermelho | M | 8.6 | 15.12 | 130.032 | #VALUE!
9.21 | SINAPI | 91932 | CABO DE COBRE FLEXÍVEL ISOLADO, 10 MM², ANTI-CHAMA 450/750 V, MARROM | M | 7.9 | 15.65 | 123.635 | #VALUE!
9.22 | SINAPI | 91932 | 10 mm² - Preto | M | 7.9 | 15.65 | 123.635 | #VALUE!
9.23 | SINAPI | 91932 | 10 mm² - Verde-amarelo | M | 7.9 | 15.65 | 123.635 | #VALUE!
9.24 | SINAPI | 91926 | 2.5 mm² - Azul claro | M | 281.5 | 4.09 | 1151.335 | #VALUE!
9.25 | SINAPI | 91926 | 2.5 mm² - Marrom | M | 121.9 | 4.09 | 498.571 | #VALUE!
9.26 | SINAPI | 91926 | 2.5 mm² - Outro | M | 115.3 | 4.09 | 471.577 | #VALUE!
9.27 | SINAPI | 91926 | 2.5 mm² - Preto | M | 118.8 | 4.09 | 485.892 | #VALUE!
9.28 | SINAPI | 91926 | 2.5 mm² - Verde-amarelo | M | 92.3 | 4.09 | 377.507 | #VALUE!
9.29 | SINAPI | 91926 | 2.5 mm² - Vermelho | M | 274.7 | 4.09 | 1123.523 | #VALUE!
9.30 | SINAPI | 91928 | 4 mm² - Marrom | M | 95.7 | 6.31 | 603.867 | #VALUE!
9.31 | SINAPI | 91928 | 4 mm² - Preto | M | 130.7 | 6.31 | 824.717 | #VALUE!
9.32 | SINAPI | 91928 | 4 mm² - Verde-amarelo | M | 26.4 | 6.31 | 166.584 | #VALUE!
9.33 | SINAPI | 91928 | 4 mm² - Vermelho | M | 35 | 6.31 | 220.85 | #VALUE!
9.34 | SINAPI | 91930 | 6 mm² - Azul claro | M | 20.2 | 8.79 | 177.558 | #VALUE!
9.35 | SINAPI | 91930 | 6 mm² - Marrom | M | 44.2 | 8.79 | 388.518 | #VALUE!
9.36 | SINAPI | 91930 | 6 mm² - Preto | M | 16.8 | 8.79 | 147.672 | #VALUE!
9.37 | SINAPI | 91930 | 6 mm² - Verde-amarelo | M | 16.5 | 8.79 | 145.035 | #VALUE!
9.38 | SINAPI | 91930 | 6 mm² - Vermelho | M | 7.2 | 8.79 | 63.288 | #VALUE!
|  |  | TOMADAS E INTERRUPTORES |  |  |  | 0 | #VALUE!
9.39 | SINAPI | 91959 | INTERRUPTOR SIMPLES (2 MÓDULOS), 10A/250V, INCLUINDO SUPORTE E PLACA - FORNECIMENTO E INSTALAÇÃO. AF_12/2015 | UND | 4 | 43.08 | 172.32 | #VALUE!
9.40 | SINAPI | 91955 | INTERRUPTOR PARALELO (1 MÓDULO), 10A/250V, INCLUINDO SUPORTE E PLACA | UND | 2 | 34.63 | 69.26 | #VALUE!
9.41 | SINAPI | 91953 | INTERRUPTOR SIMPLES (1 MÓDULO), 10A/250V, INCLUINDO SUPORTE E PLACA | UND | 5 | 28.4 | 142 | #VALUE!
9.42 | SINAPI | 91967 | INTERRUPTOR SIMPLES (3 MÓDULOS), 10A/250V, INCLUINDO SUPORTE E PLACA | UND | 1 | 57.76 | 57.76 | #VALUE!
9.43 | SINAPI | 92027 | INTERRUPTOR SIMPLES (2 MÓDULOS) COM 1 TOMADA DE EMBUTIR 2P+T 10 A, INCLUINDO SUPORTE E PLACA | UND | 1 | 63.01 | 63.01 | #VALUE!
9.44 | SINAPI | 91996 | TOMADA MÉDIA DE EMBUTIR (1 MÓDULO), 2P+T 10 A, INCLUINDO SUPORTE E PLACA - FORNECIMENTO E INSTALAÇÃO. AF_12/2015 | UND | 33 | 33.71 | 1112.43 | #VALUE!
9.45 | SINAPI | 92004 | TOMADA MÉDIA DE EMBUTIR (2 MÓDULOS), 2P+T 10 A, INCLUINDO SUPORTE E PLACA - FORNECIMENTO E INSTALAÇÃO. AF_12/2015 | UND | 24 | 53.69 | 1288.56 | #VALUE!
|  |  | QUADROS E DISJUNTORES |  |  |  |  | #VALUE!
9.46 | SINAPI | 93661 | DISJUNTOR BIPOLAR TIPO DIN, CORRENTE NOMINAL DE 16A - FORNECIMENTO E INSTALAÇÃO. AF_10/2020 | UND | 12 | 54.27 | 651.24 | #VALUE!
9.47 | SINAPI | 93662 | DISJUNTOR BIPOLAR TIPO DIN, CORRENTE NOMINAL DE 20A - FORNECIMENTO E INSTALAÇÃO. AF_10/2020 | UND | 1 | 56.8 | 56.8 | #VALUE!
9.48 | SINAPI | 93663 | DISJUNTOR BIPOLAR TIPO DIN, CORRENTE NOMINAL DE 25A - FORNECIMENTO E INSTALAÇÃO. AF_10/2020 | UND | 1 | 56.8 | 56.8 | #VALUE!
9.49 | SINAPI | 93664 | DISJUNTOR BIPOLAR TIPO DIN, CORRENTE NOMINAL DE 32A - FORNECIMENTO E INSTALAÇÃO. AF_10/2020 | UND | 3 | 59.9 | 179.7 | #VALUE!
9.50 | SINAPI | 93654 | DISJUNTOR MONOPOLAR TIPO DIN, CORRENTE NOMINAL DE 16A - FORNECIMENTO E INSTALAÇÃO. AF_10/2020 | UND | 4 | 11.68 | 46.72 | #VALUE!
9.51 | ORSE | S09689 | DISJUNTOR TERMOMAGNÉTICO TRIPOLAR 175 A COM CAIXA MOLDADA | UND | 2 | 966.96 | 1933.92 | #VALUE!
9.52 | ORSE | S11383 | DISJUNTOR TERMOMAGNÉTICO TRIPOLAR 40 A COM CAIXA MOLDADA | UND | 2 | 65.52 | 131.04 | #VALUE!
9.53 | SINAPI | 93654 | DISJUNTOR MONOPOLAR TIPO DIN, CORRENTE NOMINAL DE 16A | UND | 11 | 11.68 | 128.48 | #VALUE!
9.54 | SINAPI | 93658 | DISJUNTOR MONOPOLAR TIPO DIN, CORRENTE NOMINAL DE 40A | UND | 1 | 20.95 | 20.95 | #VALUE!
9.55 | ORSE | S13174 | DISPOSITIVO DE PROTEÇÃO CONTRA SURTO DE TENSÃO DPS 40/20KA - 175V CLASSE II | UND | 4 | 79.73 | 318.92 | #VALUE!
9.56 | ORSE | S07996 | DISJUNTOR BIPOLAR DR 25 A - DISPOSITIVO RESIDUAL DIFERENCIAL, TIPO AC, 30MA, REF.5SM1 312-OMB, SIEMENS OU SIMILAR | UND | 5 | 163.43 | 817.15 | #VALUE!
9.57 | ORSE | S08077 | DISJUNTOR BIPOLAR DR 40 A - DISPOSITIVO RESIDUAL DIFERENCIAL, TIPO AC, 30MA, REF.5SM1 314-OMB, SIEMENS OU SIMILAR | UND | 1 | 141.86 | 141.86 | #VALUE!
9.58 | ORSE | S09726 | QUADRO / PAINEL EM CHAPA DE AÇO COM PINTURA ELETROSTÁTICA A PÓ POLIESTER NA COR BEGE, GRAU DE PROTEÇÃO IP 54, COM BARRAMENTO, SEM DISJUNTORES - 1000X800X220MM | UND | 2 | 2338.55 | 4677.1 | #VALUE!
9.59 | ORSE | S08051 | QUADRO / PAINEL EM CHAPA DE AÇO COM PINTURA ELETROSTÁTICA A PÓ POLIESTER NA COR CINZA RAL, GRAU DE PROTEÇÃO IP 54, COM DISJUNTORES, BARRAMENTOS E ACESSÓRIOS DE MONTAGEM - 500X400X200MM | UND | 1 | 1446.32 | 1446.32 | #VALUE!
|  |  | ELETRODUTOS |  |  |  | 0 | #VALUE!
9.60 | SINAPI | 90447 | RASGO EM ALVENARIA PARA ELETRODUTOS | M | 203.7 | 7.44 | 1515.528 | #VALUE!
9.61 | SINAPI | 39128 | ABRACADEIRA EM ACO PARA AMARRACAO DE ELETRODUTOS, TIPO D, COM 3/4" E CUNHA DE FIXAÇÃO | UND | 55 | 2.01 | 110.55 | #VALUE!
9.62 | SINAPI | 90466 | CHUMBAMENTO LINEAR EM ALVENARIA PARA RAMAIS/DISTRIBUIÇÃO | M | 203.7 | 14.91 | 3037.167 | #VALUE!
9.63 | SINAPI | 91871 | ELETRODUTO RÍGIDO ROSCÁVEL, PVC, DN 25 MM (3/4"), PARA CIRCUITOS TERMINAIS, INSTALADO EM PAREDE - FORNECIMENTO E INSTALAÇÃO. AF_12/2015 | M | 90.6 | 14.25 | 1291.05 | #VALUE!
9.64 | SINAPI | 91872 | ELETRODUTO RÍGIDO ROSCÁVEL, PVC, DN 32 MM (1"), PARA CIRCUITOS TERMINAIS, INSTALADO EM PAREDE - FORNECIMENTO E INSTALAÇÃO | M | 10.7 | 18.03 | 192.921 | #VALUE!
9.65 | COTAÇÃO |  | ABRAÇADEIRA CONDULETE TOP TIGRE OU SIMILAR 3/4" | UND | 25 | 4.96 | 124 | #VALUE!
9.66 | SINAPI | 91857 | ELETRODUTO FLEXÍVEL CORRUGADO REFORÇADO, PVC, DN 32 MM (1") | M | 16.6 | 15.37 | 255.142 | #VALUE!
9.67 | SINAPI | 91835 | ELETRODUTO FLEXÍVEL CORRUGADO REFORÇADO, PVC, DN 25 MM (3/4") | M | 85.8 | 12.5 | 1072.5 | #VALUE!
|  |  | ELETROCALHAS |  |  |  | 0 | #VALUE!
9.67 | ORSE | S00765 | FORNECIMENTO E INSTALAÇÃO DE ELETROCALHA METÁLICA 50 X 50 X 3000 MM (REF. VALEMAM OU SIMILAR) | M | 37.7 | 62.32 | 2349.464 | #VALUE!
9.66 | ORSE | S08695 | SUPORTE VERTICAL 100 X 100 MM PARA FIXAÇÃO DE ELETROCALHA METÁLICA ( REF.: MOPA OU SIMILAR) | UND | 15 | 15.82 | 237.3 | #VALUE!
9.67 | ORSE | S12579 | TAMPA DE ENCAIXE 75 X 3000 MM, ZINCADA, PARA ELETROCALHA METÁLICA (REF.: MOPA OU SIMILAR) | UND | 38 | 39.34 | 1494.92 | #VALUE!
|  |  | LUMINÁRIAS |  |  |  | 0 | #VALUE!
9.68 | ORSE | S07327 | LUMINÁRIA DE EMBUTIR COM ALETAS PARA 2 LÂMPADAS REF. TBS020232CI00, DA PHILIPS, EXCLUSIVE REATOR E LÂMPADA | UND | 29 | 190.61 | 5527.69 | #VALUE!
9.69 | SINAPI | 100903 | LÂMPADA TUBULAR LED DE 18/20 W, BASE G13 - FORNECIMENTO E INSTALAÇÃO. | UND | 58 | 28.78 | 1669.24 | #VALUE!
10 |  |  | CLIMATIZAÇÃO |  |  |  | 34531.7655 | #VALUE!
10.1 | SINAPI | 103268 | AR CONDICIONADO SPLIT ON/OFF, CASSETE (TETO), 18000BTU/H, CLICO QUENTEE/FRIO - FORNECIMENTO E INSTALAÇÃO. AF_11/2021_P | UND | 3 | 7007.28 | 21021.84 | #VALUE!
10.2 | SINAPI | 103248 | AR CONDICIONADO SPLIT ON/OFF, HI - WALL (PAREDE), 12000 BTUS/H, CICLO FRIO - FORNECIMENTO E INSTALAÇÃO. AF_11/2021_P | UND | 2 | 2105.87 | 4211.74 | #VALUE!
10.3 | SINAPI | 39662 | TUBO DE COBRE FLEXIVEL, D = 1/4 ", E = 0,79 MM, PARA AR-CONDICIONADO/ INSTALACOES | M | 60.6 | 18.68 | 1132.008 | #VALUE!
10.4 | SINAPI | 39660 | TUBO DE COBRE FLEXIVEL, D = 1/2 ", E = 0,79 MM, PARA AR-CONDICIONADO/ INSTALACOES GAS RESIDENCIAIS E COMERCIAIS | M | 38.6 | 38.97 | 1504.242 | #VALUE!
10.5 | SINAPI | 39665 | TUBO DE COBRE FLEXIVEL, D = 5/8 ", E = 0,79 MM, PARA AR-CONDICIONADO/ INSTALACOES GAS RESIDENCIAIS E COMERCIAIS | M | 22.3 | 48.77 | 1087.571 | #VALUE!
10.6 | ORSE | S11506 | FORNECIMENTO E INSTALAÇÃO DE TUBO ESPONJOSO D=1/4'' | M | 60.6 | 5.63 | 341.178 | #VALUE!
10.7 | ORSE | S11508 | FORNECIMENTO E INSTALAÇÃO DE TUBO ESPONJOSO D=1/2'' | M | 38.6 | 6.1 | 235.46 | #VALUE!
10.8 | ORSE | S09837 | FORNECIMENTO E INSTALAÇÃO DE TUBO ESPONJOSO D=5/8'' | M | 22.3 | 6.23 | 138.929 | #VALUE!
10.9 | ORSE | S12443 | FITA ADESIVA EM POLIPROPILENO BIORIENTADO (BOPP) METALIZADA PARA DUTOS ( ACABAMENTO) E APLICAÇÕES EM GERAIS, LARGURA 48MM, COMPRIMENTO 50M | UND | 1 | 57.5 | 57.5 | #VALUE!
10.10 | ORSE | S07198 | AMORTECEDOR DE VIBRAÇÃO ( CALÇO) EM BORRACHA | UND | 20 | 45.84 | 916.8 | #VALUE!
10.11 | ORSE | S08151 | GÁS R410 A | KG | 13 | 43.42 | 564.46 | #VALUE!
10.12 | SINAPI | 88248 | AUXILIAR DE ENCANADOR OU BOMBEIRO HIDRÁULICO COM ENCARGOS COMPLEMENTARES | H | 10 | 21.45 | 214.5 | #VALUE!
10.13 | SINAPI | 88267 | ENCANADOR OU BOMBEIRO HIDRÁULICO COM ENCARGOS COMPLEMENTARES | H | 10 | 29.85 | 298.5 | #VALUE!
10.14 | SINAPI | 91926 | CABO DE COBRE FLEXÍVEL ISOLADO , 2,5MM², ANTI - CHAMA 450/750 V , PARA CIRCUITOS TERMINAIS - FORNECIMENTO E INSTALAÇÃO. AF_12/2015 | M | 60.75 | 4.09 | 248.4675 | #VALUE!
10.15 | SINAPI | 91863 | ELETRODUTO RÍGIDO ROSCÁVEL, PVC, DN 25 MM (3/4''), PARA CIRCUITOS TERMINAIS, INSTALADO EM FORRO - FORNECIMENTO E INSTALAÇÃO. AF_12/2015 | M | 60.75 | 11.16 | 677.97 | #VALUE!
10.16 | SINAPI | 95778 | CONDULETE DE ALUMÍNIO, TIPO C , PARA ELETRODUTO DE AÇO GALVANIZADO DN 20MM (3/4''), APARENTE - FORNECIMENTO E INSTALAÇÃO. AF_11/2016_P | UND | 26 | 29.35 | 763.1 | #VALUE!
10.17 | SINAPI | 90447 | RASGO EM ALVENARIA PARA ELETRODUTOS | M | 50 | 7.44 | 372 | #VALUE!
10.18 | SINAPI | 90466 | CHUMBAMENTO LINEAR EM ALVENARIA PARA RAMAIS/DISTRIBUIÇÃO | M | 50 | 14.91 | 745.5 | #VALUE!
11 |  |  | CABEAMENTO ESTRUTURADO |  |  |  | 18089.7826 | #VALUE!
11.1 | SINAPI | 2685 | ELETRODUTO DE PVC RIGÍDO ROSCAVEL, 1'' | M | 56.03 | 7.41 | 415.1823 | #VALUE!
11.2 | SINAPI | 2681 | ELETRODUTO DE PVC RIGÍDO ROSCAVEL, 2'' | M | 10.22 | 17.73 | 181.2006 | #VALUE!
11.3 | SINAPI | 90447 | RASGO EM ALVENARIA PARA ELETRODUTOS | M | 56.03 | 7.44 | 416.8632 | #VALUE!
11.4 | SINAPI | 90466 | CHUMBAMENTO LINEAR EM ALVENARIA PARA RAMAIS/DISTRIBUIÇÃO | M | 56.03 | 14.91 | 835.4073 | #VALUE!
11.5 | SINAPI | 39129 | ABRAÇADEIRA TIPO ''D'' EM ALUMÍNIO Ø 1'' | UND | 38 | 2.16 | 82.08 | #VALUE!
11.6 | SINAPI | 39132 | ABRAÇADEIRA TIPO ''D'' EM ALUMÍNIO Ø 2'' | UND | 7 | 4.03 | 28.21 | #VALUE!
11.7 | SINAPI | S02234 | TIRANTE ROSCA TOTAL, AÇO GALVANIZADO Ø 1/4'' | UND | 68 | 17.1 | 1162.8 | #VALUE!
11.8 | ORSE | S03631 | CANTONEIRA ''ZZ'' PARA FIXAÇÃO DE PERFILADO, REF MOPA OU SIMILAR | UND | 45 | 4.5 | 202.5 | #VALUE!
11.9 | SINAPI | 37394 | PINTO / FINCA PINO Ø 1/4'' | CENTO | 1 | 74 | 74 | #VALUE!
11.10 | ORSE | S13355 | /ARRUELA Ø 1/4'' | UND | 135 | 0.05 | 6.75 | #VALUE!
11.11 | SINAPI | 39997 | PORCA Ø 1/4'' | UND | 135 | 0.35 | 47.25 | #VALUE!
11.12 | SINAPI | 39273 | CURVA 90 GRAU, CURTA, DE PVC RÍGIDO ROSCAVEL, DE 1'', PARA ELETRODUTO | UND | 10 | 3.15 | 31.5 | #VALUE!
11.13 | SINAPI | 1876 | CURVA 90 GRAU, LONGA, DE PVC RÍGIDO ROSCAVEL, DE 2'', PARA ELETRODUTO | UND | 1 | 8.18 | 8.18 | #VALUE!
11.14 | SINAPI | 1892 | LUVA EM PVC RIGIDO ROSCAVEL, DE 1'', PARA ELETRODUTO | UND | 18 | 1.47 | 26.46 | #VALUE!
11.15 | SINAPI | 1894 | LUVA EM PVC RIGIDO ROSCAVEL, DE 2'', PARA ELETRODUTO | UND | 3 | 4.54 | 13.62 | #VALUE!
11.16 | SINAPI | 2560 | CONDULETE DE ALUMÍNIO TIPO C, PARA ELETRODUTO ROSCAVEL DE 1'', COM TAMPA CEGA | UND | 4 | 18.02 | 72.08 | #VALUE!
11.17 | SINAPI | 2590 | CONDULETE DE ALUMÍNIO TIPO E, PARA ELETRODUTO ROSCAVEL DE 1'', COM TAMPA CEGA | UND | 7 | 19.61 | 137.27 | #VALUE!
11.18 | SINAPI | 2586 | CONDULETE DE ALUMÍNIO TIPO T, PARA ELETRODUTO ROSCAVEL DE 1'', COM TAMPA CEGA | UND | 2 | 22.4 | 44.8 | #VALUE!
11.19 | ORSE | S00641 | CONDULETE EM ALUMÍNIO TIPO ''LL'' DE 1'' | UND | 1 | 18.5 | 18.5 | #VALUE!
11.20 | SINAPI | 2570 | CONDULETE DE ALUMÍNIO TIPO LR, PARA ELETRODUTO ROSCAVEL DE 1'', COM TAMPA CEGA | UND | 1 | 18.96 | 18.96 | #VALUE!
11.21 | ORSE | S00439 | CAIXA DE PISO 4X4'' ALUMÍNIO FUNDIDO , ALTA. WETZEL, Ø 1'' | UND | 2 | 15.5 | 31 | #VALUE!
11.22 | SINAPI | 39771 | CAIXA DE PASSAGEM EM CHAPA METÁLICA , COM TAMPA 20X20CM | UND | 1 | 33.92 | 33.92 | #VALUE!
11.23 | SINAPI | 39772 | CAIXA DE PASSAGEM EM CHAPA METÁLICA , COM TAMPA 30X30CM | UND | 1 | 66.68 | 66.68 | #VALUE!
11.24 | SINAPI | 39351 | TAMPA PARA CONDULETE Ø 1'' P/ 02 RJ 45 FÊMEA | UND | 7 | 3.63 | 25.41 | #VALUE!
11.25 | SINAPI | 39601 | CONECTOR RJ 45 FÊMEA CAT VI | UND | 18 | 20.91 | 376.38 | #VALUE!
11.26 | COTAÇÃO |  | TAMPA DE PISO EM LATÃO 4X4'' , ABERTURA TIPO UNHA ,P/02 RJ 45, COM ANEL DE REGULAGEM | UND | 2 | 95.77 | 191.54 | #VALUE!
11.27 | SINAPI | S13765 | RACK DE PAREDE 19''X12 U's X 570MM | UND | 1 | 1165.29 | 1165.29 | #VALUE!
11.28 | SINAPI | 39596 | PATCH PANEL 24 PORTAS, CATEGORIA 6 - COM RACKS DE 19'' DE LARGURA E 1 U DE ALTURA | UND | 2 | 858.89 | 1717.78 | #VALUE!
11.29 | ORSE | S01089 | GUIA DE CABOS | UND | 2 | 18.6 | 37.2 | #VALUE!
11.30 | ORSE | S06766 | RÉGUA (FILTRO DE LINHA) COM 8 TOMADAS 2P+T | UND | 1 | 21.15 | 21.15 | #VALUE!
11.31 | SINAPI | 39599 | CABO DE REDE, PAR TRANCADO UTP 4 PARES, CATEGORIA 6 (CAT 6), ISOLAMENTO PVC (LSZH) | M | 366.92 | 5.01 | 1838.2692 | #VALUE!
11.32 | SINAPI | 39606 | PATCH CORD ( CABO DE REDE), CATEGORIA 6 (CAT 6) UTP, 23 AWG, 4 PARES, EXTENSÃO DE 1,50M | UND | 27 | 15.85 | 427.95 | #VALUE!
11.33 | SINAPI | 88264 | ELETRICISTA COM ENCARGOS COMPLEMENTARES | H | 110 | 30.96 | 3405.6 | #VALUE!
11.34 | SINAPI | 88247 | AUXILIAR DE ELETRICISTA COM ENCARGOS COMPLEMENTARES | H | 220 | 22.4 | 4928 | #VALUE!
12 |  |  | INSTALAÇÕES HIDROSSANITÁRIAS |  |  |  | 25535.44 | #VALUE!
ESGOTO
12.1 | SINAPI | 9836 | TUBO PVC SERIE NORMAL, DN 100 MM, PARA ESGOTO PREDIAL (NBR 5688) | M | 18 | 14.99 | 269.82 | #VALUE!
12.2 | SINAPI | 9837 | TUBO PVC SERIE NORMAL, DN 75 MM, PARA ESGOTO PREDIAL (NBR 5688) | M | 48 | 14.19 | 681.12 | #VALUE!
12.3 | SINAPI | 9838 | TUBO PVC SERIE NORMAL, DN 50 MM, PARA ESGOTO PREDIAL (NBR 5688) | M | 12 | 10.81 | 129.72 | #VALUE!
12.4 | SINAPI | 9835 | TUBO PVC SERIE NORMAL, DN 40 MM, PARA ESGOTO PREDIAL (NBR 5688) | M | 18 | 6.55 | 117.9 | #VALUE!
12.5 | SINAPI | 20067 | TUBO PVC, SERIE R, DN 40 MM, PARA ESGOTO OU AGUAS PLUVIAIS PREDIAIS (NBR 5688) | M | 12 | 9.15 | 109.8 | #VALUE!
12.6 | SINAPI | 20068 | TUBO PVC, SERIE R, DN 50 MM, PARA ESGOTO OU AGUAS PLUVIAIS PREDIAIS (NBR 5688) | M | 6 | 12.89 | 77.34 | #VALUE!
12.7 | ORSE | S1188 | JOELHO 90° PVC RIGIDO COM ANEL P/ ESGOTO SECUNDÁRIO, D= 40MM | UND | 8 | 2.46 | 19.68 | #VALUE!
12.8 | SINAPI | 20154 | JOELHO, PVC SERIE R, 90 GRAUS, DN 40 MM, PARA ESGOTO OU AGUAS PLUVIAIS PREDIAIS | UND | 8 | 3.95 | 31.6 | #VALUE!
12.9 | SINAPI | 3509 | JOELHO PVC, SOLDAVEL, PB, 90 GRAUS, DN 75 MM, PARA ESGOTO PREDIAL | UND | 4 | 6.99 | 27.96 | #VALUE!
12.10 | SINAPI | 3520 | JOELHO PVC, SOLDAVEL, PB, 90 GRAUS, DN 100 MM, PARA ESGOTO PREDIAL | UND | 3 | 8.36 | 25.08 | #VALUE!
12.11 | SINAPI | 37951 | JOELHO PVC, SOLDAVEL, PB, 45 GRAUS, DN 40 MM, PARA ESGOTO PREDIAL | UND | 7 | 2.48 | 17.36 | #VALUE!
12.12 | SINAPI | 3518 | JOELHO PVC, SOLDAVEL, PB, 45 GRAUS, DN 50 MM, PARA ESGOTO PREDIAL | UND | 2 | 3.81 | 7.62 | #VALUE!
12.13 | SINAPI | 3519 | JOELHO PVC, SOLDAVEL, PB, 45 GRAUS, DN 75 MM, PARA ESGOTO PREDIAL | UND | 5 | 7.97 | 39.85 | #VALUE!
12.14 | SINAPI | 3528 | JOELHO PVC, SOLDAVEL, PB, 45 GRAUS, DN 100 MM, PARA ESGOTO PREDIAL | UND | 1 | 9.2 | 9.2 | #VALUE!
12.15 | SINAPI | 20148 | JOELHO, PVC SERIE R, 45 GRAUS, DN 40 MM, PARA ESGOTO OU AGUAS PLUVIAIS PREDIAIS | UND | 2 | 4.04 | 8.08 | #VALUE!
12.16 | ORSE | S01268 | JUNCAO SIMPLES, PVC, DN 75 X 50 MM, SERIE NORMAL PARA ESGOTO PREDIAL | UND | 4 | 7.5 | 30 | #VALUE!
12.17 | ORSE | S01267 | JUNCAO SIMPLES, PVC, DN 50 X 50 MM, SERIE NORMAL PARA ESGOTO PREDIAL | UND | 2 | 10.91 | 21.82 | #VALUE!
12.18 | SINAPI | 819 | BUCHA DE REDUCAO DE PVC, SOLDAVEL, CURTA, COM 50 X 40 MM, PARA AGUA FRIA PREDIAL | UND | 2 | 3.76 | 7.52 | #VALUE!
12.19 | SINAPI | 20042 | REDUCAO EXCENTRICA PVC P/ ESG PREDIAL DN 75 X 50MM | UND | 1 | 7.83 | 7.83 | #VALUE!
12.20 | ORSE | S13637 | RALO SECO LINEAR PVC SANITÁRIO D= 90 COM GRELHA ALUMÍNIO | UND | 1 | 68.67 | 68.67 | #VALUE!
12.21 | SINAPI | 5103 | CAIXA SIFONADA PVC, 100 X 100 X 50 MM, COM GRELHA REDONDA, BRANCA | UND | 5 | 19.04 | 95.2 | #VALUE!
12.22 | SINAPI | 11743 | RALO SIFONADO REDONDO CONICO, PVC, 100 X 40 MM, COM GRELHA REDONDA BRANCA | UND | 2 | 8.02 | 16.04 | #VALUE!
12.23 | SINAPI | 35277 | CAIXA DE GORDURA EM PVC, DIAMETRO MINIMO 300 MM, DIAMETRO DE SAIDA 100 MM, CAPACIDADE APROXIMADA 18 LITROS, COM TAMPA E CESTO | UND | 2 | 300.88 | 601.76 | #VALUE!
12.24 | ORSE | S4883 | CAIXA DE INSPENÇÃO 0,60X0,60X0,60M | UND | 2 | 602.75 | 1205.5 | #VALUE!
12.25 | ORSE | S2069 | TAMPA DE FERRO FUNDIDO QUADRADA (600X600MM), CARGA MAX. 2000KG P/ CX. INSPEÇÃO | UND | 2 | 1275.73 | 2551.46 | #VALUE!
ÁGUA FRIA
12.26 | SINAPI | 9867 | TUBO PVC, SOLDAVEL, DN 20 MM, AGUA FRIA (NBR-5648) | M | 24 | 3.79 | 90.96 | #VALUE!
12.27 | SINAPI | 9868 | TUBO PVC, SOLDAVEL, DN 25 MM, AGUA FRIA (NBR-5648) | M | 24 | 4.28 | 102.72 | #VALUE!
12.28 | SINAPI | 9869 | TUBO PVC, SOLDAVEL, DN 32 MM, AGUA FRIA (NBR-5648 | M | 6 | 9.24 | 55.44 | #VALUE!
12.29 | SINAPI | 3515 | JOELHO PVC, SOLDAVEL, COM BUCHA DE LATAO, 90 GRAUS, 20 MM X 1/2", PARA AGUA FRIA PREDIAL | UND | 14 | 6.71 | 93.94 | #VALUE!
12.30 | SINAPI | 3529 | JOELHO PVC, SOLDAVEL, 90 GRAUS, 25 MM, PARA AGUA FRIA PREDIAL | UND | 5 | 0.75 | 3.75 | #VALUE!
12.31 | SINAPI | 3542 | JOELHO PVC, SOLDAVEL, 90 GRAUS, 20 MM, PARA AGUA FRIA PREDIAL | UND | 7 | 0.61 | 4.27 | #VALUE!
12.32 | SINAPI | 7139 | TE SOLDAVEL, PVC, 90 GRAUS, 25 MM, PARA AGUA FRIA PREDIAL (NBR 5648) | UND | 1 | 1.24 | 1.24 | #VALUE!
12.33 | SINAPI | 7140 | TE SOLDAVEL, PVC, 90 GRAUS, 32 MM, PARA AGUA FRIA PREDIAL (NBR 5648) | UND | 1 | 3.89 | 3.89 | #VALUE!
12.34 | SINAPI | 7104 | TE DE REDUCAO, PVC, SOLDAVEL, 90 GRAUS, 25 MM X 20 MM, PARA AGUA FRIA PREDIAL | UND | 8 | 3.95 | 31.6 | #VALUE!
12.35 | SINAPI | 828 | BUCHA DE REDUCAO DE PVC, SOLDAVEL, CURTA, COM 25 X 20 MM, PARA AGUA FRIA PREDIAL | UND | 4 | 0.61 | 2.44 | #VALUE!
12.36 | SINAPI | 829 | BUCHA DE REDUCAO DE PVC, SOLDAVEL, CURTA, COM 32 X 25 MM, PARA AGUA FRIA PREDIAL | UND | 2 | 0.98 | 1.96 | #VALUE!
12.37 | ORSE | S1961 | REGISTRO GAVETA C/ CANOPLA CROMADA, d= 32mm ( 1 1/4'') | UND | 1 | 142.96 | 142.96 | #VALUE!
12.38 | ORSE | S1960 | REGISTRO GAVETA C/ CANOPLA CROMADA, d= 25mm ( 1'') | UND | 3 | 102.83 | 308.49 | #VALUE!
12.39 | ORSE | S1959 | REGISTRO GAVETA C/ CANOPLA CROMADA, d= 20mm ( 3/4'') | UND | 2 | 84 | 168 | #VALUE!
12.40 | SINAPI | 108 | ADAPTADOR PVC SOLDAVEL CURTO COM BOLSA E ROSCA, 32 MM X 1", PARA AGUA FRIA | UND | 2 | 1.85 | 3.7 | #VALUE!
12.41 | SINAPI | 65 | ADAPTADOR PVC SOLDAVEL CURTO COM BOLSA E ROSCA, 25 MM X 3/4", PARA AGUA FRIA | UND | 6 | 0.92 | 5.52 | #VALUE!
12.42 | SINAPI | 107 | ADAPTADOR PVC SOLDAVEL CURTO COM BOLSA E ROSCA, 20 MM X 1/2", PARA AGUA FRIA | UND | 4 | 0.84 | 3.36 | #VALUE!
|  |  | LOUÇAS E METAIS |  |  |  | 0 | #VALUE!
14.43 | ORSE | S07759 | LAVATÓRIO LOUÇA (DECA-LINHA VOGUE PLUS CONFORTO, REF L-510 OU SIMILAR) COM COLUNA SUSPENSA, (DECA, LINHA VOGUE PLUS CONFORTO, REF. C-510 OU SIMILAR), C/ SIFÃO CROMADO, VÁLVULA CROMADA, ENGATE CROMADO, EXCLUSIVE TORNEIRA | UND | 2 | 694.16 | 1388.32 | #VALUE!
14.44 | ORSE | S12099 | VASO SANITÁRIO COM CAIXA DE DESCARGA ACOPLADA, LINHA VOGUE PLUS CONFORTO, SEM ABERTURA FRONTAL P.515.17, DECA OU SIMILAR | UND | 1 | 2464.88 | 2464.88 | #VALUE!
14.45 | ORSE | S09676 | TORNEIRA DE MESA COM FECHAMENTO AUTOMÁTICO, LINHA DECAMATIC ECO, REF.1173.C, DECA OU SIMILAR | UND | 1 | 262.91 | 262.91 | #VALUE!
14.46 | ORSE | S10041 | CHUVEIRO E LAVA-OLHOS DE EMERGÊNCIA E BACIA EM AÇO INOX, DA MARCA ADAMO, REF. 01486 OU SIMILAR | UND | 1 | 1712.47 | 1712.47 | #VALUE!
14.47 | SINAPI | 86911 | TORNEIRA CROMADA LONGA, DE PAREDE, 1/2 OU 3/4 | UND | 5 | 83.86 | 419.3 | #VALUE!
14.48 | COTAÇÃO |  | PRATELEIRA EM AÇO INOX LISA - 0,94M (94X35 CM) E 2 SUPORTES MÃO FRANCESA - BRASCOOL (PL94) OU SIMILAR | UND | 9 | 409.59 | 3686.31 | #VALUE!
14.49 | ORSE | S13110 | BARRA DE APROXIMAÇÃO, FIXA, EM AÇO INOX, l = 40CM, d=1 1/4'' - JACKWAL OU SIMILAR | UND | 2 | 110.95 | 221.9 | #VALUE!
| SINAPI | 100866 | BARRA DE APOIO RETA, EM ACO INOX POLIDO, COMPRIMENTO 60CM | UND | 1 | 324.66 | 324.66 | #VALUE!
14.50 | COTAÇÃO |  | BARRA APOIO CURVA PARA LAVATÓRIO EM AÇO INOX LATERAL | UND | 2 | 124.78 | 249.56 | #VALUE!
14.51 | SINAPI | 100868 | BARRA DE APOIO RETA, EM ACO INOX POLIDO, COMPRIMENTO 80CM | UND | 1 | 356.78 | 356.78 | #VALUE!
14.52 | SINAPI | 100871 | BARRA DE APOIO RETA, EM ACO INOX POLIDO, COMPRIMENTO 70CM | UND | 1 | 344.33 | 344.33 | #VALUE!
14.53 | SINAPI | 100855 | SABONETEIRA DE PAREDE EM PLASTICO ABS COM ACABAMENTO CROMADO E ACRILICO | UND | 2 | 30.56 | 61.12 | #VALUE!
14.54 | ORSE | S12511 | DISPENSER, EM PLÁSTICO, PARA PAPEL HIGIÊNICO EM ROLO | UND | 1 | 84.21 | 84.21 | #VALUE!
14.55 | ORSE | S04287 | DISPENSER PARA TOALHA INTERFOLHADA | UND | 2 | 46.55 | 93.1 | #VALUE!
14.56 | COTAÇÃO |  | LIXEIRA INOX TRAMONTINA PORTOFINO COM ACABAMENTO SCOTCH BRITE E ARO E BASE EM POLIPROPILENO 20 L | UND | 2 | 369.55 | 739.1 | #VALUE!
14.57 | SBC | SBC 202109 | PLACA TATIL BRAILLE INOX 27X14CM | UND | 1 | 104.32 | 104.32 | #VALUE!
|  |  | INSTALAÇÕES DIVERSAS |  |  |  | 0 | #VALUE!
14.58 | SINAPI | 88267 | ENCANADOR OU BOMBEIRO HIDRÁULICO COM ENCARGOS COMPLEMENTARES | H | 80 | 29.85 | 2388 | #VALUE!
14.59 | SINAPI | 88248 | AUXILIAR DE ENCANADOR OU BOMBEIRO HIDRÁULICO COM ENCARGOS COMPLEMENTARES | H | 160 | 21.45 | 3432 | #VALUE!
13 |  |  | SERVIÇOS COMPLEMENTARES |  |  |  | 34440.4283 | #VALUE!
|  |  | IMPERMEABILIZAÇÃO |  |  |  | 0 | #VALUE!
13.1 | ORSE | S04513 | RESTAURO - LAVAGEM DE SUPERFÍCIE COM HIDROJATEAMENTO A UMA PRESSÃO MÍNIMA DE 1200 LB | M2 | 17.55 | 15.57 | 273.2535 | #VALUE!
13.2 | ORSE | S04849 | IMPERMEABILIZAÇAO COM VEDAPREN BRANCO OU SIMILAR, PARA LAJES, 06 DEMAÕS (LAJE) | M2 | 13.17 | 60.08 | 791.2536 | #VALUE!
13.3 | ORSE | S04850 | IMPERMEABILIZAÇAO COM VEDAPREN PAREDE OU SIMILAR, 03 DEMAÕS (PLATIBANDA) | M2 | 4.38 | 34.74 | 152.1612 | #VALUE!
|  |  | MOBILIÁRIO |  |  |  | 0 | #VALUE!
13.4 | CPOS | 23.08.040 | ARMÁRIO/GABINETE EMBUTIDO EM MDF SOB MEDIDA, REVESTIDO EM LAMINADO MELAMÍNICO, COM PORTAS, PRATELEIRAS E FERRAGENS - INSTALADO | M2 | 14.75 | 1896.65 | 27975.5875 | #VALUE!
|  |  | PEÇAS EM GRANITO |  |  |  | 0 | #VALUE!
13.5 | ORSE | S02266 | SOLEIRA EM GRANITO CINZA CORUMBÁ (LARGURA 0,12M) | M | 3.9 | 60.888 | 237.4632 | #VALUE!
13.6 | ORSE | S02266 | SOLEIRA EM GRANITO CINZA CORUMBÁ (LARGURA 0,15M) | M | 2.09 | 76.11 | 159.0699 | #VALUE!
13.7 | ORSE | S02266 | SOLEIRA EM GRANITO CINZA CORUMBÁ (LARGURA 0,17M) | M | 2.1 | 86.258 | 181.1418 | #VALUE!
13.8 | ORSE | S02266 | SOLEIRA EM GRANITO CINZA CORUMBÁ (LARGURA 0,22M) | M | 1.55 | 111.628 | 173.0234 | #VALUE!
13.9 | ORSE | S09721 | PRATELEIRA EM GRANITO CINZA CORUMBÁ (1,44X0,47M) | M2 | 6.768 | 553.68 | 3747.3062 | #VALUE!
13.10 | ORSE | S09721 | PRATELEIRA EM GRANITO CINZA CORUMBÁ (2,25X0,20M) | M2 | 0.9 | 553.68 | 498.312 | #VALUE!
13.11 | ORSE | S01988 | PEITORIL EM GRANITO CINZA CORUMBÁ (LARGURA 0,17M) | M | 2.4 | 104.94 | 251.856 | #VALUE!
14 |  |  | INSTALAÇÕES DE GASES MEDICINAIS |  |  |  | #VALUE! | #VALUE!
14.1 |  |  | LINHA DE ARGÔNIO |  |  |  |  | #VALUE!
|  |  | INSTALAÇAO NA CENTRAL DE GASES - 2º PAVIMENTO |  |  |  | 0 | #VALUE!
14.1.1 | COTAÇÃO |  | CILINDRO DE ARGONIO -TIPO T - VOLUME 50 L -DIAM. 235MMX1425MM | UND | 2 | 2637.7 | 5275.4 | #VALUE!
14.1.2 | COMPOSIÇÃO PROJETISTA |  | CENTRAL DE TROCA MANUAL PARA 2 CILINDROS E CONEXÕES | UND | 1 | 2990 | 2990 | #VALUE!
14.1.3 | ORSE | 8254 | BLOCO MANIFOLD, 2 CONEXOES ENTRADA 1/4 Nptf,E CONEXÃO SAIDA WM3/ABNT 218 -PRESSAO MAX. ENTRADA 3000 psi | UND | 1 | 1782.08 | 1782.08 | #VALUE!
14.1.4 | COTAÇÃO PROJETISTA |  | CHICOTE FLEXÍVEL EM COBRE PARA ARGÔNIO/NITROGÊNIO/HÉLIO | UND | 1 | 379 | 379 | #VALUE!
14.1.5 | ORSE | S08732 | INTERLIGAÇAO MANIFOLD COM REGULADOR PRESSAO C/PORCA GIRATORIA DOS 2 LADOS, PRESSAO MAX. ENTRADA 3000psi | UND | 1 | 865.95 | 865.95 | #VALUE!
14.1.6 | COTAÇÃO PROJETISTA |  | ABRAÇADEIRA PARA TUBOS , STAUFF, 6 - 8MM | UND | 2 | 7.66 | 15.32 | #VALUE!
14.1.7 | COTAÇÃO PROJETISTA |  | SUPORTE DE PAREDE, C/CORRENTE, PARA CILINDRO GAS | UND | 2 | 225 | 450 | #VALUE!
14.1.8 | COTAÇÃO PROJETISTA |  | SUPORTE DE PAREDE, PARA CAPACETE DE CILINDRO | UND | 2 | 34.6 | 69.2 | #VALUE!
|  |  | LINHA ARGONIO PÓS CENTRAL DE GASES AO PTO CONSUMO |  |  |  | 0 | #VALUE!
14.1.9 | ORSE | 8732 | PAINEL DE CONTROLE DE PRESSAO C/REGULADOR DE SIMPLES ESTAGIO, AJUST. A 120 psi, COM MANOMETRO, VALVULA DE BLOQUEIO, CONEXOES ENTRADA E SAIDA 1/4 SUPORTE, MATERIAL DE LATAO FORJADO | UND | 1,00 | 865.95 | #VALUE! | #VALUE!
14.1.10 | COTAÇÃO PROJETISTA |  | ABRAÇADEIRA PARA TUBOS , STAUFF, 6 - 8MM | UND | 4,00 | 7.66 | #VALUE! | #VALUE!
14.1.11 | COTAÇÃO PROJETISTA |  | CONEXAO RETA 1/4 NPT X TUBO 1/4 COM ANILHA EM COBRE E PORCA GIRATORIA, T-SWAGELOK | UND | 3,00 | 77.22 | #VALUE! | #VALUE!
14.1.12 | COTAÇÃO PROJETISTA |  | CONEXAO EM L 1/4 NPTMx 1/4, DIAM. EXTERNO, C/ANILHAS E PORCA GIRATORIA, T-SWAGELOK | UND | 3,00 | 91.85 | #VALUE! | #VALUE!
14.1.13 | SEINFRA | G0360 | TUBO AÇO INOXIDAVEL 316 SEM COSTURA C/DIAM. EXTERNO 1/4" OD, PAREDE TUBO 0,035", PRESSAO TRABALHO 5100psi | M | 12,00 | 153.32 | #VALUE! | #VALUE!
14.1.14 | COTAÇÃO PROJETISTA |  | SUPORTE PARA TUBO 1/4", SIMPLES EM PLASTICO, PARA FIXAÇAO EM PAREDE | UND | 4,00 | 25.6 | #VALUE! | #VALUE!
14.1.15 | ORSE | 4651 | PINTURA DE PROTEÇAO DAS TUBULAÇOES - PADRAO MUNSEL'' 5Y 8/12 - UMA CAMADA TINTA FUNDO EPOXI, E ACABAMENTO EM EPOXI - COR CONFORME TIPO GAS | M2 | 0,12 | 27.03 | #VALUE! | #VALUE!
14.2 |  |  | LINHA DE DIOXIDO DE CARBONO |  |  |  | 0 | #VALUE!
|  |  | INSTALAÇAO NA CENTRAL DE GASES - 2º PAVIMENTO |  |  |  | 0 | #VALUE!
14.2.1 | COTAÇÃO |  | CILINDRO CO2 DIÓXIDO DE CARBONO 40 LITROS MAT 25KG | UND | 2,00 | 2238.2 | #VALUE! | #VALUE!
14.2.2 | COTAÇÃO PROJETISTA |  | CENTRAL DE TROCA MANUAL PARA 2 CILINDROS, CONEXOES:REGULADOR DE PRESSAO DUPLO ESTAGIO MOD. LFD 120- PRESSAO MAX. 3000psi, PRESSAO DE SAIDA AJUST. 0 A 120 psi - CONEXOES DE 1/4" NPTF, VALVULA DE BLOQUEIO, VALVULA DE SEGURANÇA NPT, AJUSRADA PARA 120psi | UND | 1,00 | 2990 | #VALUE! | #VALUE!
14.2.3 | ORSE | 8738 | BLOCO MANIFOLD, 2 CONEXOES DE ENTRADA 1/4 Nptf,E CONEXO SAIDA WM3/ABNT 218 -PRESSAO MAX. ENTRADA 3000 PSI | UND | 1,00 | 567,27 | #VALUE! | #VALUE!
14.2.4 | COTAÇÃO PROJETISTA |  | CHICOTE FLEXÍVEL EM COBRE PARA ARGÔNIO/NITROGÊNIO/HÉLIO | UND | 1 | 379 | 379 | #VALUE!
14.2.5 | ORSE | 8732 | INTERLIGAÇAO MANIFOLD COM REGULADOR DE PRESSAO C/PORCA GIRATORIA DOS 2 LADOS, PRESSAO MAX. ENTRADA 3000psi | UND | 1,00 | 865.95 | #VALUE! | #VALUE!
14.2.6 | COTAÇÃO PROJETISTA |  | ABRAÇADEIRA PARA TUBOS , STAUFF, 6 - 8MM |  | 2,00 | 7.66 | #VALUE! | #VALUE!
14.2.7 | COTAÇÃO PROJETISTA |  | SUPORTE DE PAREDE, C/CORRENTE, PARA CILINDRO GAS | UND. | 2,00 | 225 | #VALUE! | #VALUE!
14.2.8 | COTAÇÃO PROJETISTA |  | SUPORTE DE PAREDE, PARA CAPACETE DE CILINDRO | UND. | 2,00 | 34.6 | #VALUE! | #VALUE!
|  |  | INSTALAÇAO LINHA PÓS CENTRAL DE GASES AO PTO CONSUMO |  |  |  | 0 | #VALUE!
14.2.9 | COTAÇÃO PROJETISTA |  | PAINEL DE CONTROLE DE PRESSAO C/REGULADOR DE SIMPLES ESTAGIO, AJUST. A 120 psi, COM MANOMETRO, VALVULA DE BLOQUEIO, CONEXOES ENTRADA E SAIDA 1/4 COM SUPORTE, MATERIAL DE LATAO FORJADO | UND | 1,00 | 625.5 | #VALUE! | #VALUE!
14.2.10 | COTAÇÃO PROJETISTA |  | ABRAÇADEIRA PARA TUBOS , STAUFF, 6 - 8MM | UND | 2,00 | 7.66 | #VALUE! | #VALUE!
14.2.11 | COTAÇÃO PROJETISTA |  | CONEXAO RETA 1/4 NPT X TUBO 1/4 COM ANILHA EM COBRE E PORCA GIRATORIA, T-SWAGELOK | UND | 2,00 | 77.22 | #VALUE! | #VALUE!
14.2.12 | COTAÇÃO PROJETISTA |  | CONEXAO EM L 1/4 NPTMx 1/4, DIAM. EXTERNO, C/ANILHAS E PORCA GIRATORIA, T-SWAGELOK | UND | 2,00 | 91.85 | #VALUE! | #VALUE!
14.2.13 | SEINFRA | G0360 | TUBO AÇO INOXIDAVEL 316 SEM COSTURA C/DIAM. EXTERNO 1/4" OD, PAREDE TUBO 0,035", PRESSAO TRABALHO 5100psi | M | 8,00 | 153.32 | #VALUE! | #VALUE!
14.2.14 | COTAÇÃO PROJETISTA |  | SUPORTE PARA TUBO 1/4", SIMPLES EM PLASTICO, PARA FIXAÇAO EM PAREDE , SWAGELOK | UND | 4,00 | 25.6 | #VALUE! | #VALUE!
14.2.15 | ORSE | 4691 | PINTURA DE PROTEÇAO DAS TUBULAÇOES - PADRAO MUNSEL'' 5Y 8/12 - UMA CAMADA TINTA FUNDO EPOXI, E ACABAMENTO EM EPOXI - COR CONFORME TIPO GAS | M2 | 0,08 | 27.03 | #VALUE! | #VALUE!
14.3 |  |  | LINHA DE GLP |  |  |  | 0 | #VALUE!
|  |  | INSTALAÇAO NA CASA DE GAS - E AO LABORATORIO DE BIOFOTONICA - 2º PAVIMENTO |  |  |  | 0 | #VALUE!
14.3.1 | SINAPI | 13137 | TUBO DE AÇO CARBONO SEM COSTURA, CLASSE MEDIA, CONFORME ABNT, 5590 - SHEDULE 80 - 1/2" | M | 12,00 | 58.74 | #VALUE! | #VALUE!
14.3.2 | COTAÇÃO PROJETISTA |  | CENTRAL DE GAS GLP, PARA 02 CILINDROS , COM REGULADOR DE PRESSAO 5Kpa SUPERIOR A 5KG/H, SAIDA 1/2"NPT, VALVULAS PARA ISOLAR CILINDROS | UND | 1,00 | 2990 | #VALUE! | #VALUE!
14.3.3 | COTAÇÃO |  | CILINDRO DE ARGONIO -TIPO T - VOLUME 50 L -DIAM. 235MMX1425MM | UND | 2 | 2637.7 | 5275.4 | #VALUE!
14.3.4 | COTAÇÃO PROJETISTA |  | JOELHO 90º EM AÇO 300Lbs 1/2 NPTF | UND | 4,00 | 20.64 | #VALUE! | #VALUE!
14.3.5 | COTAÇÃO PROJETISTA |  | UNIAO 1/2 NPTF EM AÇO CARBONO 300Lbs | UND | 3,00 | 78.62 | #VALUE! | #VALUE!
14.3.6 | ORSE | 8999 | CILINDRO DE AÇO PARA GÁS GLP - 20KG | UND | 2,00 | 125.43 | #VALUE! | #VALUE!
14.4 |  |  | LINHA DE NITROGENIO LIQUIDO |  |  |  | 0 | #VALUE!
|  |  | INSTALAÇAO DA SALA DE FREEZES |  |  |  | 0 | #VALUE!
14.4.1 | COTAÇÃO PROJETISTA |  | TANQUE PARA NITROGENIO LIQUIDO, V 180L, COM CARRINHO TRANSPORTE, COM TUBO PESCADOR, VALVULA DE SEGURANÇA REGULADA P/300psi, VALV. REGULADORA DE PRESSAO AJUSTADA P/22psi, Mod. 8120 - THERMOFISCHER | UND | 2,00 | 4718.29 | #VALUE! | #VALUE!
14.4.2 | COTAÇÃO PROJETISTA |  | MANGUEIRA DE TRANSFERENCIA PARA CRYOMED 7451, P/TEMPERATURA CRIOGENICA, CONEXAO 1/2" FLARE, 1,2M DE COMPRIMENTO, MARCA THERMOFISHER, PN:4000400 | M | 2,00 | 105 | #VALUE! | #VALUE!
14.5 |  |  | LINHA DE HELIO |  |  |  | 0 | #VALUE!
|  |  | PARA ATENDER O CROMATOGRAFO |  |  |  | 0 | #VALUE!
14.5.1 | COTAÇÃO PROJETISTA |  | PAINEL DE CONTROLE DE PRESSAO C/REGULADOR DE SIMPLES ESTAGIO, AJUST. A 120 psi, COM MANOMETRO, VALVULA DE BLOQUEIO, CONEXOES ENTRADA E SAIDA 1/4 SUPORTE, MATERIAL DE LATAO FORJADO | UND | 1,00 | 625.5 | #VALUE! | #VALUE!
14.5.2 | COTAÇÃO PROJETISTA |  | ABRAÇADEIRA PARA TUBOS , STAUFF, 6 - 8MM | UND | 2,00 | 7.66 | #VALUE! | #VALUE!
14.5.3 | COTAÇÃO PROJETISTA |  | CONEXAO RETA 1/4 NPT X TUBO 1/4 COM ANILHA EM COBRE E PORCA GIRATORIA, T-SWAGELOK | UND | 2,00 | 72.22 | #VALUE! | #VALUE!
14.5.4 | COTAÇÃO PROJETISTA |  | CILINDRO DE HELIO TIPO G ABNT EB926. DAM. 165MMX455MM-CONEXAO ABNT 245-1 OU WM-1 | UND | 1,00 | 2224.5 | #VALUE! | #VALUE!
14.5.5 | COTAÇÃO PROJETISTA |  | TE INOX, ANILHADO 1/4 COM ROSCA NOS 3 LADOS | UND | 1,00 | 138.9 | #VALUE! | #VALUE!
14.5.6 | COTAÇÃO PROJETISTA |  | CONEXAO EM L 1/4 NPTMx 1/4, DIAM. EXTERNO, C/ANILHAS E PORCA GIRATORIA, T-SWAGELOK | UND | 2,00 | 91.85 | #VALUE! | #VALUE!
14.5.7 | SBC | 10508 | REGULADOR DE PRESSAO DUPLO ESTAGIO PARA CILINDRO DE HELIO . MOD. LFD 120. PRESSAO MAX. ENTRADA 3000 PSI. PRESSAO SAIDA - 0 A 120 Psi. CONEXAO DE EM TRADA ABNT 245-1 E SAIDA 1/4 NPTF | UND | 1,00 | 526 | #VALUE! | #VALUE!
14.5.8 | SEINFRA | G0360 | TUBO AÇO INOXIDAVEL 316 SEM COSTURA C/DIAM. EXTERNO 1/4" OD, PAREDE TUBO 0,035", PRESSAO TRABALHO 5100psi | M | 8,00 | 153.32 | #VALUE! | #VALUE!
14.5.9 |  | C-012 | SUPORTE PARA TUBO 1/4", SIMPLES EM PLASTICO, PARA FIXAÇAO EM PAREDE , SWAGELOK - COD. 304-51-PP-4T | UND | 3,00 | 60,42 | #VALUE! | #VALUE!
14.5.10 | ORSE | 4691 | PINTURA DE PROTEÇAO DAS TUBULAÇOES - PADRAO MUNSEL'' 5Y 8/12 - UMA CAMADA TINTA FUNDO EPOXI, E ACABAMENTO EM EPOXI - COR CONFORME TIPO GAS | M2 | 0,08 | 27.03 | #VALUE! | #VALUE!
14.5.11 | COTAÇÃO PROJETISTA |  | SUPORTE DE FIXAÇÃO EM PAREDE PARA PAINEL | UND | 4 | 172.24 | 688.96 | #VALUE!
14.5.12 | SINAPI | 91222 | RASGO EM ALVENARIA PARA RAMAIS/ DISTRIBUIÇÃO | M | 10 | 16.04 | 160.4 | #VALUE!
14.5.13 | SINAPI | 90444 | RASGO EM CONTRAPISO PARA RAMAIS/ DISTRIBUIÇÃO | M | 10 | 34.19 | 341.9 | #VALUE!
14.5.14 | SINAPI | 100308 | MECÂNICO DE REFRIGERAÇÃO COM ENCARGOS COMPLEMENTARES | H | 80 | 28.83 | 2306.4 | #VALUE!
14.5.15 | SINAPI | 88250 | AUXILIAR DE MECÂNICO COM ENCARGOS COMPLEMENTARES | H | 160 | 26.98 | 4316.8 | #VALUE!
14.6 |  |  | CENTRAL DE GAS - ABRIGO DOS CILINDROS - H=2,20M |  |  |  | 0 | #VALUE!
|  |  | ALVENARIA |  |  |  | 0 | #VALUE!
14.6.1 | SINAPI | 103325 | ALVENARIA DE VEDAÇÃO DE BLOCOS CERÂMICOS FURADOS NA VERTICAL DE 14X19X39CM (ESPESSURA 14CM) DE PAREDES COM ÁREA LÍQUIDA MAIOR OU IGUAL A 6M² SEM VÃOS E ARGAMASSA DE ASSENTAMENTO COM PREPARO EM BETONEIRA. AF_06/ | M2 | 34,87 | 77.56 | #VALUE! | #VALUE!
|  |  | REVESTIMENTOS (PAREDES) |  |  |  | 0 | #VALUE!
14.6.2 | SINAPI | 87878 | CHAPISCO APLICADO EM ALVENARIAS E ESTRUTURAS DE CONCRETO INTERNAS, COM COLHER DE PEDREIRO. ARGAMASSA TRAÇO 1:3 COM PREPARO MANUAL. AF_06/2014 | M2 | 69,74 | 5.14 | #VALUE! | #VALUE!
14.6.3 | SINAPI | 87530 | MASSA ÚNICA, PARA RECEBIMENTO DE PINTURA, EM ARGAMASSA TRAÇO 1:2:8, PREPARO MANUAL, APLICADA MANUALMENTE EM FACES INTERNAS DE PAREDES, ESPESSURA DE 20MM, COM EXECUÇÃO DE TALISCAS. AF_06/2014 | M2 | 69,74 | 46.08 | #VALUE! | #VALUE!
14.7 |  |  | SINALIZAÇÃO DA CASA DE GÁS GLP E EQUIPAMENTOS |  |  |  | 0 | #VALUE!
14.7.1 | ORSE | S08752 | EXTINTOR CAP. 20 B:C EXTINTOR PÓ QUIMICO SECO (PQS) CAP. 20K SOBRE RODAS | UND | 2 | 2055.92 | 4111.84 | #VALUE!
14.7.2 | SINAPI | 102508 | SINALIZAÇAO PISO/LOCAL EXTINTORES-COM TINTA ACRILICA | M2 | 2 | 44.61 | 89.22 | #VALUE!
14.7.3 | ORSE | S04421 | CANALETA PARA TUBULAÇAO - CALHA COM GRELHA DE PISO NORMAL DN 200 EM PVC | M | 11 | 331.97 | 3651.67 | #VALUE!
PLACAS DIVERSAS
14.7.4 | ORSE | 12138 | "SOMENTE PESSOAS AUTORIZADAS" | UND | 1,00 | 22.31 | #VALUE! | #VALUE!
14.7.5 | ORSE | 12138 | "PERIGO" | UND | 1,00 | 22.31 | #VALUE! | #VALUE!
14.7.6 | ORSE | 12138 | "INFLAMAVEL" | UND | 1,00 | 22.31 | #VALUE! | #VALUE!
14.7.7 | ORSE | 12138 | "NÃO FUME" | UND | 1,00 | 22.31 | #VALUE! | #VALUE!
14.7.8 | ORSE | 12138 | "EXTINTOR" EM PVC 20X20CM | UND | 2,00 | 22.31 | #VALUE! | #VALUE!
15 |  |  | SERVIÇOS FINAIS E DESMOBILIZAÇÃO |  |  |  | 6659.7385 | #VALUE!
15.1 | ORSE | S00031 | REMOÇÃO DE PLACA DE OBRA | M2 | 6 | 14.66 | 87.96 | #VALUE!
15.2 | SINAPI | 73467 | CAMINHÃO TOCO, PBT 14.300 KG, CARGA ÚTIL MÁX. 9.710 KG, DIST | CHP | 16 | 244.66 | 3914.56 | #VALUE!
15.3 | SINAPI | 88316 | SERVENTE COM ENCARGOS COMPLEMENTARES | H | 32 | 21.47 | 687.04 | #VALUE!
15.4 | ORSE | S02450 | LIMPEZA FINAL DA OBRA | M2 | 115.45 | 2.25 | 259.7625 | #VALUE!
15.5 | SINAPI | 100205 | TRANSPORTE HORIZONTAL COM JERICA DE 60 L, DE MASSA/ GRANEL | M3XKM | 0.4 | 1446.54 | 578.616 | #VALUE!
15.6 | ORSE | S02509 | CARGA MANUAL DE MATERIAL DE 1ª CATEGORIA | M3 | 20 | 9.79 | 195.8 | #VALUE!
15.7 | SINAPI | 95875 | TRANSPORTE COM CAMINHÃO BASCULANTE DE 10 M³, EM VIA URBANA PAVIMENTADA | M3XKM | 400 | 2.34 | 936 | #VALUE!
[6 empty] | SUBTOTAL: | #VALUE! | #VALUE! | #VALUE!
[5 empty] | B.D.I.: | 25% | #VALUE! | #VALUE!
[6 empty] | TOTAL: | #VALUE! | #VALUE!
Observações: |  |  |  |  | Salvador, 24 de Abril de 2023
Referência do SINAPI : 15/03/2023
Referência do ORSE: Janeiro - 2022 |  |  |  |  | Eng. Civil Inácio Alves dos Santos
Coordenação de Orçamento e Planejamento
SUMAI / UFBA

## CRONOGRAMA
UNIVERSIDADE FEDERAL DA BAHIA
SUPERINTENDÊNCIA DE MEIO AMBIENTE E INFRAESTRUTURA
COORDENAÇÃO DE ORÇAMENTO E PLANEJAMENTO
Obra: |  |  |  | Data:
Reforma dos Laboratórios de Biofotônicada FAO- UFBA |  |  |  | ABRIL/2023
Endereço: |  |  |  | Área (m2): |  | Valor Total (R$): |  |  | Custo p/m2 (R$): | [7 empty] | 720
Av. Araújo Pinho, 62 - Canela, Salvador - BA, 40110-150 |  |  |  | 115.45 |  | #VALUE! |  |  | #VALUE! |  |  |  |  | l.d.i.: | 25%
CRONOGRAMA FÍSICO-FINANCEIRO | [13 empty] | l.d.i.: | #REF!
ITEM | 17.01.2023/ORSE - NOVEMBRO | V. ITEM (R$) | % | B.D.I. | V.TOTAL(R$) c/ B.D.I. | 30 Dias |  | 60 Dias |  | 90 Dias |  | 12Dias
[6 empty] | % | Valor(R$) | % | Valor(R$) | % | Valor(R$) | % | Valor(R$)
1 | MOBILIZAÇÃO | 10751.53 | #VALUE! | 2687.8825 | 13439.4125 | 100% | 13439.4125 |  | 0 |  |  |  | 0 |  | 100% | 30 | #VALUE! | #VALUE!
3 | DEMOLIÇÕES E RETIRADAS | 11153.2464 | #VALUE! | 2788.3116 | 13941.558 | 100% | 13941.558 |  | 0 |  |  | 0% | 0 |  | 100% | 60 | #VALUE! | #VALUE!
4 | ALVENARIAS E REVESTIMENTOS | 35488.1519 | #VALUE! | 8872.038 | 44360.1899 | 20% | 8872.038 | 40% | 17744.076 | 40% | 17744.076 |  | 0 |  | 100% | 90 | #VALUE! | #VALUE!
5 | PAVIMENTAÇÃO | 39470.7367 | #VALUE! | 9867.6842 | 49338.4209 | 10% | 4933.8421 | 20% | 9867.6842 | 30% | 14801.5263 | 40% | 19735.3684 |  | 100% | 120 | #VALUE! | #VALUE!
6 | FORRO | 13499.3953 | #VALUE! | 3374.8488 | 16874.2441 |  | 0 | 50% | 8437.1221 | 50% | 8437.1221 |  | 0 |  | 100%
7 | PINTURA | 37545.238 | #VALUE! | 9386.3095 | 46931.5475 |  | 0 |  | 0 | 30% | 14079.4643 | 70% | 32852.0833 |  | 100%
8 | ESQUADRIAS E BANCADAS | 44948.0733 | #VALUE! | 11237.0183 | 56185.0917 | 10% | 5618.5092 | 30% | 16855.5275 | 30% | 16855.5275 | 30% | 16855.5275 |  | 100%
9 | INSTALAÇÕES ELÉTRICAS | 60480.595 | #VALUE! | 15120.1488 | 75600.7437 | 20% | 15120.1488 | 30% | 22680.2231 | 30% | 22680.2231 | 20% | 15120.1488 |  | 100%
10 | CLIMATIZAÇÃO | 34531.7655 | #VALUE! | 8632.9414 | 43164.7069 |  | 0 | 10% | 4316.4707 | 40% | 17265.8828 | 50% | 21582.3534 |  | 100%
11 | CABEAMENTO ESTRUTURADO | 18089.7826 | #VALUE! | 4522.4456 | 22612.2283 | 20% | 4522.4456 | 20% | 4522.4456 | 30% | 6783.6685 | 30% | 6783.6685 |  | 100%
12 | INSTALAÇÕES HIDROSSANITÁRIAS | 25535.44 | #VALUE! | 6383.86 | 31919.3 | 10% | 3191.93 | 30% | 9575.79 | 30% | 9575.79 | 30% | 9575.79 |  | 100%
13 | SERVIÇOS COMPLEMENTARES | 34440.4283 | #VALUE! | 8610.1071 | 43050.5354 |  | 0 | 10% | 4305.0535 | 40% | 17220.2142 | 50% | 21525.2677 |  | 100%
14 | INSTALAÇÕES DE GASES MEDICINAIS | #VALUE! | #VALUE! | #VALUE! | #VALUE! | 20% | #VALUE! | 30% | #VALUE! | 30% | #VALUE! | 20% | #VALUE! |  | 100%
15 | SERVIÇOS FINAIS E DESMOBILIZAÇÃO | 6659.7385 | #VALUE! | 1664.9346 | 8324.6731 |  | 0 | 0% | 0 |  | 0 | 100% | 8324.6731 |  | 100%
| SUBTOTAL I (SERVIÇOS) | #VALUE! | #VALUE! | #VALUE! | #VALUE! | #VALUE! | #VALUE! | #VALUE! | #VALUE! | #VALUE! | #VALUE! | #VALUE! | #VALUE! |  | #VALUE!
0%
ITEM | SERVIÇOS | V. ITEM (R$) | % | L.D.I. | V.TOTAL(R$) c/ L.D.I. | 30 Dias |  | 60 Dias |  | 90 Dias |  | 12Dias
[6 empty] | % | Valor(R$) | % | Valor(R$) | % | Valor(R$) | % | Valor(R$)
2 | ADMINISTRAÇÃO LOCAL | 75100.42 | #VALUE! | 18775.105 | 93875.525 | #VALUE! | #VALUE! | #VALUE! | #VALUE! | #VALUE! | #VALUE! | #VALUE! | #VALUE! |  | #VALUE!
0%
| SUBTOTAL II (ADM LOCAL) | 75100.42 | #VALUE! | 18775.105 | 93875.525 | #VALUE! | #VALUE! | #VALUE! | #VALUE! | #VALUE! | #VALUE! | #VALUE! | #VALUE! |  | #VALUE!
| TOTAL GERAL | #VALUE! | #VALUE! | #VALUE! | #VALUE! | #VALUE! | #VALUE! | #VALUE! | #VALUE! | #VALUE! | #VALUE! | #VALUE! | #VALUE!
| TOTAL ACUMULADO |  |  |  |  | #VALUE! | #VALUE! | #VALUE! | #VALUE! | #VALUE! | #VALUE! | #VALUE! | #VALUE! |  | #VALUE!
#VALUE!
UNIVERSIDADE FEDERAL DA BAHIA
SUPERINTENDÊNCIA DE MEIO AMBIENTE E INFRAESTRUTURA
COORDENAÇÃO DE ORÇAMENTO E PLANEJAMENTO
Obra: |  |  |  | Data:
Reforma dos Laboratórios de Biofotônicada FAO- UFBA |  |  |  | ABRIL/2023
Endereço: |  |  |  | Área (m2): |  | Valor Total (R$): |  |  | Custo p/m2 (R$):
Av. Araújo Pinho, 62 - Canela, Salvador - BA, 40110-150 |  |  |  | 115.45 |  | #VALUE! |  |  | #VALUE!
UNIVERSIDADE FEDERAL DA BAHIA
SUPERINTENDÊNCIA DE MEIO AMBIENTE E INFRAESTRUTURA
COORDENAÇÃO DE ORÇAMENTO E PLANEJAMENTO
Obra: |  |  |  | Data:
Reforma dos Laboratórios de Biofotônicada FAO- UFBA |  |  |  | ABRIL/2023
Endereço: |  |  |  | Área (m2): |  | Valor Total (R$): |  |  | Custo p/m2 (R$):
Av. Araújo Pinho, 62 - Canela, Salvador - BA, 40110-150 |  |  |  | 115.45 |  | #VALUE! |  |  | #VALUE!
#VALUE!
14.1
CENTRAL DE GAS GLP, PARA 02 CILINDROS , COM REGULADOR DE PRESSAO 5Kpa SUPERIOR A 5KG/H, SAIDA 1/2"NPT, VALVULAS PARA ISOLAR CILINDROS
14.1.1 | C-001 | CILINDRO DE ARGONIO -TIPO T - VOLUME 50 L -DIAM. 235MMX1425MM | UND | 2 | 2347.98 | 4695.96
14.1.2 | C-002 | CENTRAL DE TROCA MANUAL PARA 2 CILINDOROS, CONEXOES, CONTENDO: | UND | 1 | 3090.88 | 3090.88
14.1.3 | 8738 | BLOCO MANIFOLD, 2 CONEXOES ENTRADA 1/4 Nptf,E CONEXO SAIDA WM3/ABNT 218 -PRESSAO MAX. ENTRADA 3000 psi | UND | 1 | 567.27 | 567.27
14.1.4 | C-003 | CHICOTE EM COBRE PARA CONEXAO DE CILINDRO DE ARGONIO, CONEXAO ABNT 245-1, COM CENTRALl, COM PORCA GIRATORIA DOS 2 LADOS, PRESSAO MAX. ENTR. 30000psi | UND | 1 | 382.84 | 382.84
14.1.5 | C-004 | INTERLIGAÇAO MANIFOLD COM REGULADOR PRESSAO C/PORCA GIRATORIA DOS 2 LADOS, PRESSAO MAX. ENTRADA 3000psi | UND | 1 | 536.41 | 536.41
14.1.6 | C-005 | ABRAÇADEIRA PARA TUBOS , STAUFF, 6 - 8MM | UND | 2 | 7.66 | 15.32
14.1.7 | C-006 | SUPORTE DE PAREDE, C/CORRENTE, PARA CILINDRO GAS | UND | 2 | 231.65 | 463.3
14.1.8 | C-007 | SUPORTE DE PAREDE, PARA CAPACETE DE CILINDRO | UND | 2 | 41.25 | 82.5
|  | LINHA ORGONIO PÓS CENTRAL DE GASES AO PTO CONSUMO |  |  |  | 0
14.1.9 | C-008 | PAINEL DE CONTROLE DE PRESSAO C/REGULADOR DE SIMPLES ESTAGIO, AJUST. A 120 psi, COM MANOMETRO, VALVULA DE BLOQUEIO, CONEXOES ENTRADA E SAIDA 1/4 SUPORTE, MATERIAL DE LATAO FORJADO | UND | 2,00 | 81,31 | #VALUE!
14.1.10 | C-005 | ABRAÇADEIRA PARA TUBOS , STAUFF, 6 - 8MM | UND | 1,00 | 2.228,93 | #VALUE!
14.1.11 | C-009 | CONEXAO RETA 1/4 NPT X TUBO 1/4 COM ANILHA EM COBRE E PORCA GIRATORIA, T-SWAGELOK | UND | 1,00 | 142,99 | #VALUE!
14.1.12 | C-010 | CONEXAO EM L 1/4 NPTMx 1/4, DIAM. EXTERNO, C/ANILHAS E PORCA GIRATORIA, T-SWAGELOK | UND | 2,00 | 95,94 | #VALUE!
14.1.13 | C-011 | TUBO AÇO INOXIDAVEL 316 SEM COSTURA C/DIAM. EXTERNO 1/4" OD, PAREDE TUBO 0,035", PRESSAO TRABALHO 5100psi | M | 1,00 | 589,65 | #VALUE!
14.1.14 | C-012 | SUPORTE PARA TUBO 1/4", SIMPLES EM PLASTICO, PARA FIXAÇAO EM PAREDE | UND | 8,00 | 126,59 | #VALUE!
14.1.15 | 4651 | PINTURA DE PROTEÇAO DAS TUBULAÇOES - PADRAO MUNSEL'' 5Y 8/12 - UMA CAMADA TINTA FUNDO EPOXI, E ACABAMENTO EM EPOXI - COR CONFORME TIPO GAS | M2 | 3,00 | 60,42 | #VALUE!
14.2 |  | LINHA DE DIOXIDO DE CARBONO | M2 | 0,08 | 26,55 | #VALUE!
|  | TOTAL INSTAL. GASES S/BDI |  |  |  | 0
14.2.1 |  |  | UND |  |  | 0
14.2.2 |  | CENTRAL DE TROCA MANUAL PARA 2 CILINDOROS, CONEXOES:REGULADOR DE PRESSAO DUPLO ESTAGIO MOD. LFD 120- PRESSAO MAX. 3000psi, PRESSAO DE SAIDA AJUST. 0 A 120 psi - CONEXOES DE 1/4" NPTF, VALVULA DE BLOQUEIO, VALVULA DE SEGURANÇA NPT, AJUSRADA PARA 120psi | UND |  |  | 0
14.2.3 |  | ALVENARIA | UND |  |  | 0
14.2.4 | 103325 | CHICOTE EM COBRE ESPIRALADO PARA CONEXAO CILINDRO CO2 COM BLOCO MANIFOLD CONEXOES 209-1 ABNT WM4X218 -1 PORCA GIRATORIA DOS 2 LADOS, PRESSAO MAX. ENTR. 30000psi | UND | 34,87 | 71,52 | #VALUE!
14.2.5 |  | REVESTIMENTOS (PAREDES) | UND | TOTAL |  | #VALUE!
14.2.6 | 87878 | CHAPISCO APLICADO EM ALVENARIAS E ESTRUTURAS DE CONCRETO INTERNAS, COM COLHER DE PEDREIRO. ARGAMASSA TRAÇO 1:3 COM PREPARO MANUAL. AF_06/2014 | M2 | 69,74 | 4,72 | #VALUE!
14.2.7 | 87530 | MASSA ÚNICA, PARA RECEBIMENTO DE PINTURA, EM ARGAMASSA TRAÇO 1:2:8, PREPARO MANUAL, APLICADA MANUALMENTE EM FACES INTERNAS DE PAREDES, ESPESSURA DE 20MM, COM EXECUÇÃO DE TALISCAS. AF_06/2014 | UND. | 69,74 | 40,37 | #VALUE!
14.2.8 |  | DIVISORIA EM GESSO ACARTONADO - 1 e 2º PISOS | UND. |  |  | 0
|  | P AREDE COM PLACAS DE GESSO ACARTONADO (DRYWALL), PARA USO INTERNO COM 2 FACES, DUPLA ESTRUTURA METALICA COM GUIAS DUPLAS, SEM VÃOS. af_06/2017 | M2 | 85,89 | 171,10 | #VALUE!
14.2.9 |  | PAINEL DE CONTROLE DE PRESSAO C/REGULADOR DE SIMPLES ESTAGIO, AJUST. A 120 psi, COM MANOMETRO, VALVULA DE BLOQUEIO, CONEXOES ENTRADA E SAIDA 1/4 COM SUPORTE, MATERIAL DE LATAO FORJADO | UND |  |  | 0
14.2.10 | 171 | COMBOGO CIMENTO COM UM ÚNICO FURO - 20X20 | UND | 5,25 | 84,51 | #VALUE!
14.2.11 |  | PINTURAS |  |  |  | 0
14.2.12 | 2282 | PREPARO DE SUPERFICIE COM LIXAMENTO E APLICAÇAO DE 01 DEMAO DE LIQUIDO SELADOR ACRILICO | UND | 69,74 | 7,66 | #VALUE!
14.2.13 | 88497 | APLICAÇÃO E LIXAMENTO DE MASSA LÁTEX EM PAREDES, DUAS DEMÃOS. AF_06/20 | M2 | 69,74 | 15,28 | #VALUE!
14.2.14 | 95622 | APLICAÇÃO MANUAL DE TINTA LÁTEX ACRÍLICA EM PANOS COM PRESENÇA DE VÃOS DE EDIFÍCIOS DE MÚLTIPLOS PAVIMENTOS, DUAS DEMÃOS. AF_11/2016 | UND | 241,52 | 14,59 | #VALUE!
14.2.15 | 88496 | APLICAÇÃO E LIXAMENTO DE MASSA LÁTEX EM TETO E FORRO, UMA DEMÃO. AF_06/2014 | M2 | 69,05 | 27,69 | #VALUE!
14.3 |  | LINHA DE GLP |  |  |  | 0
|  | INSTALAÇAO NA CASA DE GAS - E AO LABORATORIO DE BIOFOTONICA - 2º PAVIMENTO |  |  |  | 0
14.3.1 | C-013 | TUBO DE AÇO CARBONO SEM COSTURA, CLASSE MEDIA, CONFORME ABNT, 5590 - SHEDULE 40 - 1/2" | M | 12,00 | 60,42 | #VALUE!
14.3.2 | C-002 | CENTRAL DE GAS GLP, PARA 02 CILINDROS , COM REGULADOR DE PRESSAO 5Kpa SUPERIOR A 5KG/H, SAIDA 1/2"NPT, VALVULAS PARA ISOLAR CILINDROS | UND | 1,00 | 3.090,88 | #VALUE!
14.3.3 | C-003 | CILINDRO DE ARGONIO -TIPO T - VOLUME 50 L -DIAM. 235MMX1425MM | UND | 2,00 | 382,84 | #VALUE!
14.3.4 | C-014 | JOELHO 90º EM AÇO 300Lbs 1/2 NPTF | UND | 4,00 | 24,73 | #VALUE!
14.3.5 | C-015 | UNIAO 1/2 NPTF EM AÇO CARBONO 300Lbs | UND | 3,00 | 80,83 | #VALUE!
14.3.6 | C-017 | CILINDRO DE GAS GLP-13 | UND | 2,00 | 127,07 | #VALUE!
14.4 |  | LINHA DE NITROGENIO LIQUIDO |  |  |  | 0
|  | INSTALAÇAO DA SALA DE FREEZES |  |  |  | 0
14.4.1 | C-018 | TANQUE PARA NITROGENIO LIQUIDO, V 180L, COM CARRINHO TRANSPORTE, COM TUBO PESCADOR, VALVULA DE SEGURANÇA REGULADA P/300psi, VALV. REGULADORA DE PRESSAO AJUSTADA P/22psi, Mod. 8120 - THERMOFISCHER | UND | 2,00 | 4.805,49 | #VALUE!
14.4.2 | C-019 | MANGUEIRA DE TRANSFERENCIA PARA CRYOMED 7451, P/TEMPERATURA CRIOGENICA, CONEXAO 1/2" FLARE, 1,2M DE COMPRIMENTO, MARCA THERMOFISHER, PN:4000400 | M | 2,00 | 109,43 | #VALUE!
14.5 |  | LINHA DE HELIO |  |  |  | 0
|  | PARA ATENDER O CROMATOGRAFO |  |  |  | 0
14.5.1 | C-008 | PAINEL DE CONTROLE DE PRESSAO C/REGULADOR DE SIMPLES ESTAGIO, AJUST. A 120 psi, COM MANOMETRO, VALVULA DE BLOQUEIO, CONEXOES ENTRADA E SAIDA 1/4 SUPORTE, MATERIAL DE LATAO FORJADO | UND | 1,00 | 848,18 | #VALUE!
14.5.2 | C-005 | ABRAÇADEIRA PARA TUBOS , STAUFF, 6 - 8MM | UND | 2,00 | 7,66 | #VALUE!
14.5.3 | C-009 | CONEXAO RETA 1/4 NPT X TUBO 1/4 COM ANILHA EM COBRE E PORCA GIRATORIA, T-SWAGELOK | UND | 2,00 | 81,31 | #VALUE!
14.5.4 | C-020 | CILINDRO DE HELIO TIPO G ABNT EB926. DAM. 165MMX455MM-CONEXAO ABNT 245-1 OU WM-1 | UND | 1,00 | 2.228,93 | #VALUE!
14.5.5 | C-21 | TE INOX, ANILHADO 1/4 COM ROSCA NOS 3 LADOS | UND | 1,00 | 142,99 | #VALUE!
14.5.6 | C-010 | CONEXAO EM L 1/4 NPTMx 1/4, DIAM. EXTERNO, C/ANILHAS E PORCA GIRATORIA, T-SWAGELOK | UND | 2,00 | 95,94 | #VALUE!
14.5.7 | 9093 | REGULADOR DE PRESSAO DUPLO ESTAGIO PARA CILINDRO DE HELIO . MOD. LFD 120. PRESSAO MAX. ENTRADA 3000 PSI. PRESSAO SAIDA - 0 A 120 Psi. CONEXAO DE EM TRADA ABNT 245-1 E SAIDA 1/4 NPTF | UND | 1,00 | 589,65 | #VALUE!
14.5.8 | C-011 | TUBO AÇO INOXIDAVEL 316 SEM COSTURA C/DIAM. EXTERNO 1/4" OD, PAREDE TUBO 0,035", PRESSAO TRABALHO 5100psi | M | 8,00 | 126,59 | #VALUE!
14.5.9 | C-012 | SUPORTE PARA TUBO 1/4", SIMPLES EM PLASTICO, PARA FIXAÇAO EM PAREDE , SWAGELOK - COD. 304-51-PP-4T | UND | 3,00 | 60,42 | #VALUE!
14.5.10 | 4691 | PINTURA DE PROTEÇAO DAS TUBULAÇOES - PADRAO MUNSEL'' 5Y 8/12 - UMA CAMADA TINTA FUNDO EPOXI, E ACABAMENTO EM EPOXI - COR CONFORME TIPO GAS | M2 | 0,08 | 26,55 | #VALUE!
14.6 |  | CENTRAL DE GAS - ABRIGO DOS CILINDROS - H=2,20M |  |  |  | 0
|  | ALVENARIA |  |  |  | 0
14.6.1 | 103325 | ALVENARIA DE VEDAÇÃO DE BLOCOS CERÂMICOS FURADOS NA VERTICAL DE 14X19X39CM (ESPESSURA 14CM) DE PAREDES COM ÁREA LÍQUIDA MAIOR OU IGUAL A 6M² SEM VÃOS E ARGAMASSA DE ASSENTAMENTO COM PREPARO EM BETONEIRA. AF_06/ | M2 | 34,87 | 71,52 | #VALUE!
|  | REVESTIMENTOS (PAREDES) |  |  |  | 0
14.6.2 | 87878 | CHAPISCO APLICADO EM ALVENARIAS E ESTRUTURAS DE CONCRETO INTERNAS, COM COLHER DE PEDREIRO. ARGAMASSA TRAÇO 1:3 COM PREPARO MANUAL. AF_06/2014 | M2 | 69,74 | 4,72 | #VALUE!
14.6.3 | 87530 | MASSA ÚNICA, PARA RECEBIMENTO DE PINTURA, EM ARGAMASSA TRAÇO 1:2:8, PREPARO MANUAL, APLICADA MANUALMENTE EM FACES INTERNAS DE PAREDES, ESPESSURA DE 20MM, COM EXECUÇÃO DE TALISCAS. AF_06/2014 | M2 | 69,74 | 40,37 | #VALUE!
|  | DIVISORIA EM GESSO ACARTONADO - 1 e 2º PISOS |  |  |  | 0
14.6.4 | 96366 | PAREDE COM PLACAS DE GESSO ACARTONADO (DRYWALL), PARA USO INTERNO COM 2 FACES, DUPLA ESTRUTURA METALICA COM GUIAS DUPLAS, SEM VÃOS. af_06/2017 | M2 | 85,89 | 171,10 | #VALUE!
|  | COBOGO CIMENTO COM ÚNICO FURO - 20X20CM - (CENTRAL GAS) |  |  |  | 0
14.6.5 | 171 | COMBOGO CIMENTO COM UM ÚNICO FURO - 20X20 | M2 | 5,25 | 84,51 | #VALUE!
|  | PINTURAS |  |  |  | 0
14.6.6 | 2282 | PREPARO DE SUPERFICIE COM LIXAMENTO E APLICAÇAO DE 01 DEMAO DE LIQUIDO SELADOR ACRILICO | M2 | 69,74 | 7,66 | #VALUE!
14.6.7 | 88497 | APLICAÇÃO E LIXAMENTO DE MASSA LÁTEX EM PAREDES, DUAS DEMÃOS. AF_06/20 | M2 | 69,74 | 15,28 | #VALUE!
14.6.8 | 95622 | APLICAÇÃO MANUAL DE TINTA LÁTEX ACRÍLICA EM PANOS COM PRESENÇA DE VÃOS DE EDIFÍCIOS DE MÚLTIPLOS PAVIMENTOS, DUAS DEMÃOS. AF_11/2016 | M2 | 241,52 | 14,59 | #VALUE!
14.6.9 | 88496 | APLICAÇÃO E LIXAMENTO DE MASSA LÁTEX EM TETO E FORRO, UMA DEMÃO. AF_06/2014 | M2 | 69,05 | 27,69 | #VALUE!
14.6.10 | 88488 | APLICAÇÃO MANUAL DE PINTURA COM TINTA LÁTEX ACRÍLICA EM TETO E FORRO, DUAS DEMÃOS. AF_06/2014 | M2 | 69,05 | 16,03 | #VALUE!
|  | ESQUADRIAS |  |  |  | 0
14.6.11 | 03764- ORSE | PORTA EM MADEIRA COMPENSADA (CANELA), LISA, SEMI-ÔCA, 0.80 X 2.10 M, REVESTIDA C/FÓRMICA, INCLUSIVE BATENTES E FERRAGENS | UND | 1,00 | 1.113,87 | #VALUE!
14.6.12 | 7165 | PORTA EM MADEIRA COMPENSADA (CANELA), LISA, SEMI-ÔCA, 0.90 X 2.10 M, PARA SANITÁRIO DE DEFICIENTE FÍSICO (INCLUSIVE BATENTE, FERRAGENS, FECHADURA, SUPORTE E CHAPA DE ALUMÍNIO E=1MM) | UND | 1,00 | 1.154,99 | #VALUE!
14.6.13 | 4723 | PORTA EM MADEIRA COMPENSADA (CANELA), LISA, SEMI-ÔCA, 1.20 X 2.10 M, REVESTIDA C/FÓRMICA, INCLUSIVE BATENTES E FERRAGENS | UND | 1,00 | 1.538,43 | #VALUE!
14.6.14 | 9578 | PORTA EM TUBO GALVANIZADO 2" E TELA DE AÇO GALVANIZADO PLASTIFICADO FIO 12 - 0,90X2,10 CM(CENTRAL GAS) | UND | 2,00 | 2.405,24 | #VALUE!
|  | PISOS |  |  |  | 0
14.6.15 | 4295 | PISO CIMENTADO DESEMPOLADO TRAÇO 1:5 - E=5CM | M2 | 98,45 | 38,66 | #VALUE!
14.6.16 | 2180 | REGULARIZAÇAO DE BASE PARA REVESTIMENTO DE PISOS COM ARGAM. TRAÇO 1:4, E=2,5CM | M2 | 92,20 | 24,47 | #VALUE!
14.6.17 | 87262 | REVESTIMENTO CERÂMICO PARA PISO COM PLACAS TIPO PORCELANATO DE DIMENSÕ M2 CR 154,89 ES 60X60 CM APLICADA EM AMBIENTES DE ÁREA ENTRE 5 M² E 10 M². AF_06/2014 | M2 | 33,95 | 154,89 | #VALUE!
14.6.18 | 11068 | PISO VINILICO EM MANTA 2.0X20.5M - E=5MM EXCLUSIVE REGULRIZAÇAO DO PISO | M2 | 58,25 | 566,61 | #VALUE!
|  | FORROS |  |  |  | 0
14.6.19 | 96113 | FORRO GESSO -LISO EM PLACAS, PARA AMBIENTES COMERCIAIS. AF_05/2017_PS | M2 | 69,05 | 38,10 | #VALUE!
|  | EQUIPAMENTOS |  |  |  | 0
14.6.20 | 08752-0 | EXTINTOR CAP. 20 B:C EXTINTOR PÓ QUIMICO SECO (PQS) CAP. 20K SOBRE RODAS | UND | 2 | 2026,43 | #VALUE!
14.6.21 | 13351 | SINALIZAÇAO PISO/LOCAL EXTINTORES-COM TINTA ACRILICA | M2 | 0,43 | 25 | #VALUE!
14.6.22 | 4957 | CANALETA PARA TUBULAÇAO - CALHA COM GRELHA DE PISO NORMAL DN 200 EM PVC | M | 11 | 483,54 | #VALUE!
14.7 |  | SINALIZAÇAO - CASA DE GAS GLP |  |  |  | 0
|  | PLACAS INFORMATIVAS - LETRAS 50MM |  |  |  | 0
14.7.1 | 12138 | "SOMENTE PESSOAS AUTORIZADAS" | UND | 1,00 | 44,22 | #VALUE!
14.7.2 | 12138 | "PERIGO" | UND | 1,00 | 22,11 | #VALUE!
14.7.3 | 12138 | "INFLAMAVEL" | UND | 1,00 | 22,11 | #VALUE!
14.7.4 | 12138 | "NÃO FUME" | UND | 1,00 | 22,11 | #VALUE!
14.7.5 | 12138 | "EXTINTOR" EM PVC 20X20CM | UND | 2,00 | 22,11 | #VALUE!
#VALUE!
Preços Sinapi: Data Referência Técnica: 17/01/2023
Preços Orse: Data Referência: NOVEMBRO/2022

## BDI OBRAS
UNIVERSIDADE FEDERAL DA BAHIA
SUPERINTENDÊNCIA DE MEIO AMBIENTE E INFRAESTRUTURA
COORDENAÇÃO DE ORÇAMENTO E PLANEJAMENTO
Obra: |  |  | Data:
Reforma dos Laboratórios de Biofotônicada FAO- UFBA |  |  | ABRIL/2023
Endereço: |  |  | Área (m²):
Av. Araújo Pinho, 62 - Canela, Salvador - BA, 40110-150 |  |  | 115.45
MEMÓRIA DE CALCULO DO BDI DE SERVIÇOS
Reforma dos Laboratórios de Biofotônicada FAO- UFBA |  | REVISÃO: | 04
CLIENTE: UNIVERSIDADE FEDERAL DA BAHIA |  | DATA: | ABRIL/2023
BDI APLICADO NA OBRA |  |  | FAIXAS DE ADMISSIBILIDADE DE ACORDO COM O ACORDÃO N. 2622/2013 DO TCU
ITEM | DISCRIMINAÇÃO | PERC. (%)
|  |  | MÍNIMO | MÉDIO | MÁXIMO
1.00 | Despesas Indiretas
A1 | Seguro e Garantia | 1% | 0.8% | 0.8% | 1%
A2 | Riscos e Imprevistos | 1.23% | 0.97% | 1.27% | 1.27%
A3 | Despesas Financeiras | 1.3% | 0.59% | 1.23% | 1.39%
A4 | Administração Central | 5% | 3% | 4% | 5.5%
Total do Grupo A = |  | 8.53%
2.00 | Benefício
B-1 | LUCRO | 8% | 6.16% | 7.4% | 8.96%
Total do Grupo B = |  | 8%
3.00 | Impostos |  | CÁLCULO DO ISS
C-1 | PIS / PASEP | 0.65% | ALÍQUOTA MUNICIPAL (%) | % DE MÃO DE OBRA | ALÍQUOTA FINAL (%)
C-2 | COFINS | 3%
C-3 | ISS | 2.5%
|  |  | 5% | 50% | 2.5%
C-4 | CPRB (Contribuição Previdenciária sobre a Receita Bruta) | 0%
Total do Grupo C = |  | 6.15% | VALORES DO BDI PARA CONSTRUÇÃO DE EDIFÍCIOS DE ACORDO COM O ACORDÃO N. 2622/2013 DO TCU
Fórmula Para Cálculo do B.D.I
BDI =(((1+A4+A1+A2)*(1+A3)*(1+B1))/(1-C))-1
|  |  | 1º QUARTIL | MÉDIO | 3º QUARTIL
Bonificação Sobre Despesas indiretas (B.D.I) = |  | 25% | 20.34% | 22.12% | 25%
Planilha Protegida exceto os itens em azul

## ENCARGOS SOCIAIS
UNIVERSIDADE FEDERAL DA BAHIA
SUPERINTENDÊNCIA DE MEIO AMBIENTE E INFRAESTRUTURA
COORDENAÇÃO DE ORÇAMENTO E PLANEJAMENTO
Obra: |  | Data:
Reforma dos Laboratórios de Biofotônicada FAO- UFBA |  | ABRIL/2023
Endereço: |  | Área (m²):
Av. Araújo Pinho, 62 - Canela, Salvador - BA, 40110-150 |  | 115.45
Janeiro/2020 a Setembro/2020
ENCARGOS SOCIAIS SOBRE A MÃO DE OBRA - SINAPI - CAIXA ECONÔMICA FEDERAL
BAHIA
CÓDIGO | DESCRIÇÃO |  | COM DESONERAÇÃO |  | SEM DESONERAÇÃO
|  |  | HORISTA % | MENSALISTA % | HORISTA % | MENSALISTA %
GRUPO A
A1 | INSS |  | 0 | 0 | 20 | 20
A2 | SESI |  | 1.5 | 1.5 | 1.5 | 1.5
A3 | SENAI |  | 1 | 1 | 1 | 1
A4 | INCRA |  | 0.2 | 0.2 | 0.2 | 0.2
A5 | SEBRAE |  | 0.6 | 0.6 | 0.6 | 0.6
A6 | SALÁRIO EDUCAÇÃO |  | 2.5 | 2.5 | 2.5 | 2.5
A7 | SEGURO CONTRA ACIDENTES DE TRABALHO |  | 3 | 3 | 3 | 3
A8 | FGTS |  | 8 | 8 | 8 | 8
A9 | SECONCI |  | 0 | 0 | 0 | 0
A | TOTAL |  | 16.8 | 16.8 | 36.8 | 36.8
GRUPO B
B1 | REPOUSO SEMANAL REMUNERADO |  | 17.97 | 0 | 17.97 | 0
B2 | FERIADOS |  | 4.07 | 0 | 4.07 | 0
B3 | AUXÍLIO-ENFERMIDADE |  | 0.87 | 0.66 | 0.87 | 0.66
B4 | DÉCIMO-TERCEIRO SALÁRIO |  | 10.97 | 8.33 | 10.97 | 8.33
B5 | LICENÇA PATERNIDADE |  | 0.07 | 0.05 | 0.07 | 0.05
B6 | FALTAS JUSTIFICADAS |  | 0.73 | 0.56 | 0.73 | 0.77
B7 | DIAS DE CHUVAS |  | 2.04 | 0 | 2.04 | 0
B8 | AUXÍLIO ACIDENTE DE TRABALHO |  | 0.11 | 0.08 | 0.11 | 0.08
B9 | FÉRIAS GOZADAS |  | 10.83% | 7.92 | 10.83 | 7.92
B10 | SALÁRIO MATERNIDADE |  | 0.04 | 0.03 | 0.04 | 0.03
B | TOTAL |  | 36.9783 | 17.63 | 47.7 | 17.84
GRUPO C
C1 | AVISO PRÉVIO INDENIZADO |  | 5.44 | 4.13 | 5.44 | 4.13
C2 | AVISO PRÉVIO TRABALHADO |  | 0.13 | 0.1 | 0.13 | 0.1
C3 | FÉRIAS INDENIZADAS |  | 3.44 | 2.61 | 3.44 | 2.61
C4 | DEPÓSITO RESCISÃO SEM JUSTA CAUSA |  | 3.33 | 2.53 | 3.33 | 2.53
C5 | INDENIZAÇÃO ADICIONAL |  | 0.46 | 0.35 | 0.46 | 0.35
C | TOTAL |  | 12.8 | 9.72 | 12.8 | 9.72
GRUPO D
D1 | REINCIDÊNCIA DE GRUPO A SOBRE GRUPO B |  | 7.93 | 2.96 | 17.37 | 6.49
D2 | REINCIDÊNCIA DE GRUPO A SOBRE AVISO PRÉVIO TRABALHADO E REINCIDÊNCIA DO FGTS SOBRE AVISO PRÉVIO INDENIZADO |  | 0.46 | 0.35 | 0.48 | 0.37
D | TOTAL |  | 8.39 | 3.31 | 17.85 | 6.86
| TOTAL (A+B+C+D) |  | 74.9683 | 47.46 | 115.15 | 71.22