## SÃO GONÇALO
UNIVERSIDADE FEDERAL DA BAHIA
SUPERINTENDÊNCIA DE MEIO AMBIENTE E INFRAESTRUTURA
COORDENAÇÃO DE ORÇAMENTO E PLANEJAMENTO
Obra: |  |  | Data: |  | Atualização
CONSTRUÇÃO DO SETOR DE OVINOCULTURA E CAPRINOCULTURA |  |  | SETEMBRO/2020 |  | 2026-07-29 07:03
Endereço: |  |  | Área (m²):
VILA MERCÊS, S/N, BAIRRO GONÇALO DOS CAMPOS - FEIRA DE SANTANA |  |  | 1264.64
ESTIMATIVA ORÇAMENTÁRIA | [6 empty] | %
ITEM | REFERÊNCIA | DESCRIÇÃO | UND | QUANTIDADE | PREÇO(R$) | PREÇO TOTAL (R$)
1 | 17.08.2020/ORSE MAIO | MOBILIZAÇÃO E SERVIÇOS PRELIMINARES |  |  |  | 72115.9684 | 3.079%
1.1 | S00051 | PLACA DE OBRA EM CHAPA AÇO GALVANIZADO, INSTALADA | M2 | 7.48 | 309.47 | 2314.8356 | 0.09882%
1.2 | 5824 | CAMINHÃO TOCO, PBT 16.000 KG, CARGA ÚTIL MÁX. 10.685 KG | CHP | 40 | 115.94 | 4637.6 | 0.198%
1.3 | 88316 | SERVENTE COM ENCARGOS COMPLEMENTARES | H | 80 | 16.67 | 1333.6 | 0.05693%
1.4 | S09416 | ENTRADA PROVISORIA DE ENERGIA ELETRICA | UND | 1 | 1842.12 | 1842.12 | 0.07864% |  |  | 105
1.5 | S07179 | TAPUME EM CHAPA GALVANIZADA Nº30, ESP=0,35MM, H=2,00M, EXCLUSIVE PINTURA | M | 80 | 125.59 | 10047.2 | 0.4289%
1.6 | S02311 | PINTURA DE ACABAMENTO COM LIXAMENTO, APLICAÇÃO DE 01 DEMÃO DE TINTA À BASE DE ZARCÃO E 02 DEMÃOS DE TINTA ESMALTE | M2 | 160 | 21.81 | 3489.6 | 0.149%
1.7 | S02548 | LOCAÇÃO DE SERVIÇOS DE TERRAPLENAGEM DE OBRAS CIVIS | M2 | 2000 | 1.34 | 2680 | 0.1144%
1.8 | 79480 | ESCAVACAO MECANICA CAMPO ABERTO EM SOLO EXCETO ROCHA ATE 2,00M PROFUNDADE | M3 | 650 | 2.24 | 1456 | 0.06216%
1.9 | 94319 | ATERRO MANUAL DE VALAS COM SOLO ARGILO-ARENOSO E COMPACTAÇÃO MECANIZADA | M3 | 650 | 40.37 | 26240.5 | 1.12%
1.10 | 98524 | LIMPEZA MANUAL DE VEGETAÇÃO EM TERRENO COM ENXADA | M2 | 1300 | 2.85 | 3705 | 0.1582%
1.11 | S04176 | LOCAÇÃO DE CONSTRUÇÃO DE EDIFICAÇÃO ENTRE 200 E 1000 M2, INCLUSIVE EXECUÇÃO DE GABARITO DE MADEIRA | M2 | 1264.64 | 4.77 | 6032.3328 | 0.2575%
1.12 | S02496 | REGULARIZAÇÃO MECANIZADA DE ÁREAS | M2 | 2000 | 0.66 | 1320 | 0.05635%
1.13 | 100574 | ESPALHAMENTO DE MATERIAL EM BOTA FORA, COM UTILIZACAO DE TRATOR | M3 | 600 | 1.01 | 606 | 0.02587%
1.14 | 100206 | TRANSPORTE HORIZONTAL COM JERICA DE 90 L, DE MASSA/ GRANEL | M3XKM | 3 | 823.06 | 2469.18 | 0.1054%
1.15 | 72897 | CARGA MANUAL EM CAMINHAO BASCULANTE | M3 | 100 | 21.92 | 2192 | 0.09358%
1.16 | 97914 | TRANSPORTE COM CAMINHÃO BASCULANTE DE 6 M3, EM VIA URBANA PAVIMENTADA, DMT ATÉ 30 KM (UNIDADE: M3XKM). | M3XKM | 1000 | 1.75 | 1750 | 0.07471%
2 |  | ADMINISTRAÇÃO LOCAL |  |  |  | 311737.0116 | 13.31% | 2342428.4534
2.1 | 93565 | ENGENHEIRO CIVIL DE OBRA JUNIOR COM ENCARGOS COMPLEMENTARES | MÊS | 10 | 16090.63 | 160906.3 | 6.869%
2.2 | 93572 | ENCARREGADO GERAL DE OBRAS COM ENCARGOS COMPLEMENTARES | MÊS | 10 | 5071.11 | 50711.1 | 2.165%
2.3 | COMPOSIÇÃO | VIGIA NOTURNO (DOIS FUNCIONÁRIOS) | MÊS | 10 | 7190.3112 | 71903.1116 | 3.07%
2.4 | DNIT | MANUTENÇÃO DE ESCRITÓRIO | MÊS | 10 | 812.73 | 8127.3 | 0.347%
2.5 | 00020193 | LOCACAO MENSAL DE ANDAIME METALICO TIPO FACHADEIRO | M2/MÊS | 300 | 3.99 | 1197 | 0.0511%
2.6 | 97063 | MONTAGEM E DESMONTAGEM DE ANDAIME MODULAR FACHADEIRO | M2 | 300 | 12.08 | 3624 | 0.1547%
2.7 | 00010775 | LOCACAO DE CONTAINER COM 1 SANITÁRIO, PARA ESCRITÓRIO | MÊS | 10 | 715 | 7150 | 0.3052%
2.8 | 00010777 | LOCACAO DE CONTAINER PARA SANITÁRIO | MÊS | 10 | 811.82 | 8118.2 | 0.3466%
3 |  | INFRAESTRUTURA E SUPERESTRUTURA |  |  |  | 368743.3918 | 15.74%
|  | INFRAESTRUTURA |  |  |  | 0 | 0%
3.1 | 93358 | ESCAVAÇÃO MANUAL | M3 | 120.75 | 65.84 | 7950.18 | 0.3394% | 34670.4392
3.2 | 93382 | REATERRO COMPACTADO EM FUNDAÇÃO | M3 | 120.75 | 28.67 | 3461.9025 | 0.1478%
3.3 | S00080 | FORMA PLANA PARA FUNDAÇÕES, EM COMPENSADO RESINADO 12MM, 02 USOS | M2 | 83.5 | 72.75 | 6074.625 | 0.2593%
3.4 | 96544 | ARMAÇÃO DE BLOCO, VIGA BALDRAME OU SAPATA UTILIZANDO AÇO CA-50 DE 6,3MM | KG | 335 | 11.51 | 3855.85 | 0.1646%
3.5 | 96545 | ARMAÇÃO DE BLOCO, VIGA BALDRAME OU SAPATA UTILIZANDO AÇO CA-50 DE 8 MM | KG | 130 | 10.08 | 1310.4 | 0.05594%
3.6 | 92759 | ARMADURA DE AÇO PARA ESTRUTURAS EM GERAL, CA-50, CORTE E DOBRA NA OBRA - 5.0MM | KG | 40 | 10.28 | 411.2 | 0.01755%
3.7 | 00034493 | CONCRETO USINADO BOMBEAVEL, CLASSE DE RESISTENCIA C25, COM BRITA 0 E 1, SLUMP =100 +/- 20 MM, EXCLUI SERVICO DE BOMBEAMENTO (NBR 8953) | M3 | 19.5 | 306.56 | 5977.92 | 0.2552%
3.8 | 92873 | LANCAMENTO/APLICACAO MANUAL DE CONCRETO EM ESTRUTURAS | M3 | 19.5 | 182.15 | 3551.925 | 0.1516%
3.9 | S11105 | MOLDAGEM DE CORPO DE PROVA | UND | 15 | 2.83 | 42.45 | 0.001812%
3.10 | 94974 | CONCRETO MAGRO PARA LASTRO | M3 | 4.03 | 390.89 | 1575.2867 | 0.06725%
3.11 | S12000 | CONTROLE TECNOLÓGICO DE CONCRETO - POR ROMPIMENTO DE CORPO DE PROVA | UND | 15 | 30.58 | 458.7 | 0.01958%
3.12 | S04953 | IMPERMEABILIZACAO DE ESTRUTURAS ENTERRADAS, COM TINTA ASFALTICA, DUAS DEMÃOS | M2 | 83.5 | 14.77 | 1233.295 | 0.05265%
3.13 | S03642 | FORNECIMENTO/INSTALACAO LONA PLASTICA PRETA, PARA IMPERMEABILIZACAO ESPESSURA 150 MICRAS | M2 | 307.0252 | 4.12 | 1264.9438 | 0.054%
|  | SUPERESTRUTURA |  |  |  |  | 0% | 331574.7138
|  | PILARES/CONSOLES/MOURÕES |  |  |  | 0 | 0%
3.14 | 92760 | ARMADURA DE AÇO PARA ESTRUTURAS EM GERAL, CA-50, CORTE E DOBRA NA OBRA 6.3MM | KG | 314.24 | 9.5 | 2985.28 | 0.1274%
3.15 | 92761 | ARMADURA DE AÇO PARA ESTRUTURAS EM GERAL, CA-50, CORTE E DOBRA NA OBRA 8.0MM | KG | 346 | 8.53 | 2951.38 | 0.126%
3.16 | 92763 | ARMADURA DE AÇO PARA ESTRUTURAS EM GERAL, CA-50, CORTE E DOBRA NA OBRA 12.5MM | KG | 1948.6 | 6.15 | 11983.89 | 0.5116%
3.17 | 92764 | ARMADURA DE AÇO PARA ESTRUTURAS EM GERAL, CA-50, CORTE E DOBRA NA OBRA 16.0MM | KG | 877 | 5.69 | 4990.13 | 0.213%
3.18 | 92759 | ARMADURA DE AÇO PARA ESTRUTURAS EM GERAL, CA-60B, CORTE E DOBRA NA OBRA 5.0MM | KG | 615.136 | 10.7 | 6581.9552 | 0.281%
3.19 | 00034493 | CONCRETO USINADO BOMBEAVEL, CLASSE DE RESISTENCIA C25, COM BRITA 0 E 1, SLUMP =100 +/- 20 MM, EXCLUI SERVICO DE BOMBEAMENTO (NBR 8953) | M3 | 31.5 | 306.56 | 9656.64 | 0.4122%
3.20 | 92873 | LANCAMENTO/APLICACAO MANUAL DE CONCRETO EM ESTRUTURAS | M3 | 31.5 | 182.15 | 5737.725 | 0.2449%
3.21 | S11105 | MOLDAGEM DE CORPO DE PROVA | UND | 50 | 2.83 | 141.5 | 0.006041%
3.22 | S12000 | CONTROLE TECNOLÓGICO DE CONCRETO - POR ROMPIMENTO DE CORPO DE PROVA | UND | 50 | 30.58 | 1529 | 0.06527%
3.23 | 92419 | MONTAGEM E DESMONTAGEM DE FÔRMA DE PILARES RETANGULARES E ESTRUTURAS SIMILARES COM ÁREA MÉDIA DAS SEÇÕES MAIOR QUE 0,25 M², PÉ-DIREITO SIMPLES, EM CHAPA DE MADEIRA COMPENSADA RESINADA, 4 UTILIZAÇÕES. AF_12/2015 | M2 | 584 | 60.34 | 35238.56 | 1.504%
|  | LAJES |  |  |  | 0 | 0%
3.22 | 92761 | ARMADURA DE AÇO PARA ESTRUTURAS EM GERAL, CA-50, CORTE E DOBRA NA OBRA 8.0MM | KG | 83 | 8.53 | 707.99 | 0.03022%
3.23 | 92762 | ARMADURA DE AÇO PARA ESTRUTURAS EM GERAL, CA-50, CORTE E DOBRA NA OBRA 10.0MM | KG | 307.0252 | 7.42 | 2278.127 | 0.09725%
3.24 | 92759 | ARMADURA DE AÇO PARA ESTRUTURAS EM GERAL, CA-60B, CORTE E DOBRA NA OBRA 5.0MM | KG | 158.968 | 10.7 | 1700.9576 | 0.07262%
3.25 | 00034494 | CONCRETO USINADO BOMBEAVEL, CLASSE DE RESISTENCIA C30, COM BRITA 0 E 1, SLUMP =100 +/- 20 MM, EXCLUI SERVICO DE BOMBEAMENTO (NBR 8953) | M3 | 94.59 | 316.78 | 29964.2202 | 1.279%
3.26 | 92873 | LANCAMENTO/APLICACAO MANUAL DE CONCRETO EM ESTRUTURAS | M3 | 94.59 | 182.15 | 17229.5685 | 0.7355%
3.27 | S03637 | ARMAÇÃO EM TELA Q-92 | KG | 1414.03 | 19.49 | 27559.4447 | 1.177%
3.28 | S09904 | LAJE TRELIÇADA PRÉ-MOLDADA | M2 | 258.74 | 137.01 | 35449.9674 | 1.513%
3.29 | S11105 | MOLDAGEM DE CORPO DE PROVA | UND | 150 | 2.83 | 424.5 | 0.01812%
3.30 | S12000 | CONTROLE TECNOLÓGICO DE CONCRETO - POR ROMPIMENTO DE CORPO DE PROVA | UND | 150 | 30.58 | 4587 | 0.1958%
3.31 | S07631 | ESCORAMENTO METÁLICO PARA LAJES E VIGAS, C/ ESCORAS TUBULARES TIPO B (H=3,30 A 4,50 M), COM MONTAGEM E DESMONTAGEM | M2 | 258.74 | 13.7 | 3544.738 | 0.1513%
|  | VIGAS |  |  |  | 0 | 0%
3.31 | 92456 | FÔRMA FEITA EM OBRA PARA PILARES/VIGAS, DE CHAPA COMPENSADA RESINADA, FABRICAÇÃO, MONTAGEM E DESMONTAGEM, 4 REAPROVEITAMENTOS, INCLUSO ESCORAMENTO | M2 | 697.05 | 97.12 | 67697.496 | 2.89%
3.32 | 92760 | ARMAÇÃO DE PILAR OU VIGA UTILIZANDO AÇO CA-50 DE 6.3MM | KG | 112.76 | 9.5 | 1071.22 | 0.04573%
3.33 | 92761 | ARMADURA DE AÇO PARA ESTRUTURAS EM GERAL, CA-50, CORTE E DOBRA NA OBRA 8.0MM | KG | 478 | 8.53 | 4077.34 | 0.1741%
3.34 | 92762 | ARMAÇÃO DE PILAR OU VIGA UTILIZANDO AÇO CA-50 DE 10.0MM | KG | 1748.26 | 7.42 | 12972.0892 | 0.5538%
3.35 | 92763 | ARMADURA DE AÇO PARA ESTRUTURAS EM GERAL, CA-50, CORTE E DOBRA NA OBRA 12.5MM | KG | 634.4 | 6.15 | 3901.56 | 0.1666%
3.36 | 92764 | ARMADURA DE AÇO PARA ESTRUTURAS EM GERAL, CA-50, CORTE E DOBRA NA OBRA 16.0MM | KG | 13 | 5.69 | 73.97 | 0.003158%
3.37 | 00034493 | CONCRETO USINADO BOMBEAVEL, CLASSE DE RESISTENCIA C25, COM BRITA 0 E 1, SLUMP =100 +/- 20 MM, EXCLUI SERVICO DE BOMBEAMENTO (NBR 8953) | M3 | 51 | 306.56 | 15634.56 | 0.6675%
3.38 | 92873 | LANCAMENTO/APLICACAO MANUAL DE CONCRETO EM ESTRUTURAS | M3 | 51 | 182.15 | 9289.65 | 0.3966%
3.39 | S11105 | MOLDAGEM DE CORPO DE PROVA | UND | 80 | 2.83 | 226.4 | 0.009665%
3.40 | S12000 | CONTROLE TECNOLÓGICO DE CONCRETO - POR ROMPIMENTO DE CORPO DE PROVA | UND | 80 | 30.58 | 2446.4 | 0.1044%
3.41 | 92759 | ARMAÇÃO DE PILAR OU VIGA UTILIZANDO AÇO CA-60 DE 5MM | KG | 835.65 | 10.7 | 8941.455 | 0.3817%
4 |  | ALVENARIAS E DIVISÓRIAS |  |  |  | 172567.5353 | 7.367%
4.1 | 87478 | ALVENARIA DE VEDAÇÃO DE BLOCOS CERÂMICOS FURADOS NA VERTICAL DE 9X19X39CM (ESPESSURA 9CM) DE PAREDES COM ÁREA LÍQUIDA MAIOR OU IGUAL A 6M² SEM VÃOS E ARGAMASSA DE ASSENTAMENTO COM PREPARO MANUAL. AF_06/2014 | M2 | 555.69 | 38.22 | 21238.4718 | 0.9067%
4.2 | S04302 | ALAMBRADO EM TELA GALVANIZADA - APRISCO ELEVADO | M | 88.52 | 177.58 | 15719.3816 | 0.6711%
4.3 | S04302 | ALAMBRADO EM TELA GALVANIZADA - APRISCO TÉRREO | M | 129.6 | 177.58 | 23014.368 | 0.9825%
4.4 | S04302 | ALAMBRADO EM TELA GALVANIZADA - MANEJO | M | 33 | 177.58 | 5860.14 | 0.2502%
4.5 | COMPOSIÇÃO | BAIAS - APRISCO ELEVADO | UND | 1 | 1927.3808 | 1927.3808 | 0.08228%
4.6 | COMPOSIÇÃO | CANZIL METÁLICO - APRISCO TÉRREO E CONFINAMENTO | M | 640.08 | 30.291 | 19388.6633 | 0.8277%
4.7 | COMPOSIÇÃO | CANZIL EM MADEIRA - APRISCO ELEVADO | UND | 1 | 5578.45 | 5578.45 | 0.2381%
4.8 | S03210 | CERCAS 1 A 5 - APRISCO ELEVADO | M | 94.1 | 442.15 | 41606.315 | 1.776%
4.9 | COMPOSIÇÃO | GUARDA CORPO - APRISCO ELEVADO | UND | 1 | 1702.9846 | 1702.9846 | 0.0727%
4.10 | S0024 | DEMOLIÇÃO DE CERCA | M | 520 | 19.57 | 10176.4 | 0.4344%
4.11 | 101190 | CERCA COM MOURÕES DE CONCRETO, RETO, H=3,00 M, ESPAÇAMENTO DE 2,5 M, CRAVADOS 0,5 M, COM 4 FIOS DE ARAME DE AÇO OVALADO 15X17 - FORNECIMENTO E INSTALAÇÃO | M | 520 | 41.07 | 21356.4 | 0.9117%
4.12 | S03211 | PORTEIRA DE MADEIRA PARA CURRAL COM MOURÃO 13X13 E RÉGUAS DE MADEIRA 10X2,5CM, INCLUSIVE DOBRADIÇAS | M2 | 8.1 | 381.13 | 3087.153 | 0.1318%
4.13 | S12476 | BOX PARA BANHEIRO EM VIDRO TEMPERADO 8 MM, LISO, INCOLOR, DE CORRER, EM ALUMINÍO BRANCO, INCLUSIVE FERRAGENS - FORNECIMENTO E INSTALAÇÃO | M2 | 8.64 | 221.23 | 1911.4272 | 0.0816%
5 |  | COBERTURA |  |  |  | 169432.0056 | 7.233%
5.1 | 94447 | TELHA CERÂMICA TIPO CAPA CANAL | M2 | 1237.99 | 31.46 | 38947.1654 | 1.663%
5.2 | 92541 | ESTRUTURA EM MADEIRA COBERTURA - APRISCO ELEVADO | M2 | 278.23 | 55.48 | 15436.2004 | 0.659%
5.3 | 92552 | FABRICAÇÃO E INSTALAÇÃO DE TESOURA INTEIRA EM MADEIRA NÃO APARELHADA,VÃO DE 10 M, PARA TELHA CERÂMICA OU DE CONCRETO, INCLUSO IÇAMENTO | UND | 5 | 1744.54 | 8722.7 | 0.3724%
5.4 | 92541 | ESTRUTURA EM MADEIRA COBERTURA - APRISCO TÉRREO | M2 | 324.09 | 55.48 | 17980.5132 | 0.7676%
5.5 | 92554 | FABRICAÇÃO E INSTALAÇÃO DE TESOURA INTEIRA EM MADEIRA NÃO APARELHADA,VÃO DE 12 M, PARA TELHA CERÂMICA OU DE CONCRETO, INCLUSO IÇAMENTO | UND | 7 | 2093.87 | 14657.09 | 0.6257%
5.6 | 92541 | ESTRUTURA EM MADEIRA COBERTURA - CONFINAMENTO | M2 | 325.58 | 55.48 | 18063.1784 | 0.7711%
5.7 | 92552 | FABRICAÇÃO E INSTALAÇÃO DE TESOURA INTEIRA EM MADEIRA NÃO APARELHADA,VÃO DE 10 M, PARA TELHA CERÂMICA OU DE CONCRETO, INCLUSO IÇAMENTO | UND | 8 | 1744.54 | 13956.32 | 0.5958%
5.8 | 92541 | ESTRUTURA EM MADEIRA COBERTURA MANEJO | M2 | 116.08 | 55.48 | 6440.1184 | 0.2749%
5.9 | 92551 | FABRICAÇÃO E INSTALAÇÃO DE TESOURA INTEIRA EM MADEIRA NÃO APARELHADA,VÃO DE 9 M, PARA TELHA CERÂMICA OU DE CONCRETO, INCLUSO IÇAMENTO | UND | 4 | 1597.76 | 6391.04 | 0.2728%
5.10 | 55960 | IMUNIZACAO DE MADEIRAMENTO PARA COBERTURA UTILIZANDO CUPINICIDA INCOLOR | M2 | 1113.66 | 5.21 | 5802.1686 | 0.2477%
5.11 | S11616 | ESTRUTURA EM MADEIRA PISO - DECK ELEVADO E RAMPAS - APRISCO ELEVADO | M2 | 69.68 | 330.59 | 23035.5112 | 0.9834%
6 |  | ESQUADRIAS |  |  |  | 59687.8984 | 2.548%
|  | PORTAS |  |  |  | 0 | 0%
6.1 | 91341 | P1 - PORTA EM ALUMÍNIO DE ABRIR TIPO VENEZIANA COM GUARNIÇÃO, FIXAÇÃO COM PARAFUSOS - FORNECIMENTO E INSTALAÇÃO. AF_08/2015 | M2 | 1.47 | 398.1 | 585.207 | 0.02498%
6.2 | S04797 | COD.: P1-GR - PORTA EM GRADIL DE AÇO GALVANIZADO, DE GIRO, 60x70cm - 01 UNIDADE | M2 | 0.42 | 183.04 | 76.8768 | 0.003282%
6.3 | S04797 | COD.: P1a-GR - PORTA EM GRADIL DE AÇO GALVANIZADO, DE GIRO, 60x120cm - 01 UNIDADE | M2 | 0.72 | 183.04 | 131.7888 | 0.005626%
6.4 | S03211 | COD.: P2-MA - PORTA MADEIRA MACIÇA, BRUTA, TIPO PORTEIRA, DE GIRO, 68x120cm - 08 UNIDADES | M2 | 6.53 | 381.13 | 2488.7789 | 0.1062%
6.5 | S03211 | COD.: P3a-MA - PORTA MADEIRA MACIÇA, BRUTA, TIPO PORTEIRA, DE GIRO, 70x120cm - 16 UNIDADES | M2 | 13.44 | 381.13 | 5122.3872 | 0.2187%
6.6 | S04797 | COD.: P4-GR - PORTA EM GRADIL DE AÇO GALVANIZADO, DE GIRO, 75x70cm - 02 UNDADES | M2 | 1.05 | 183.04 | 192.192 | 0.008205%
6.7 | 91341 | COD.: P5-AL - PORTA EM ALUMÍNIO ANONIZADO NATURAL COM VENEZIANA, DE GIRO, 80x210cm - 02 UNIDADES | M2 | 3.36 | 398.1 | 1337.616 | 0.0571%
6.8 | S09982 | COD.: P5a-MA - PORTA DE MADEIRA COMPENSADA LAMINADA, REVESTIDA COM LAMINADO MELAMÍNICO CINZA CLARO 90X210CM , ABRIR, INCLUSO DOBRADIÇAS, PORTA, PORTAL E ALIZAR | UND | 2 | 764.13 | 1528.26 | 0.06524%
6.9 | S04797 | COD.: P6-GR - PORTA EM GRADIL DE AÇO GALVANIZADO, DE GIRO, 90x120cm - 02 UNIDADES | M2 | 2.16 | 422.42 | 912.4272 | 0.03895%
6.10 | S03211 | P1 - MA - PORTA MADEIRA MACIÇA, BRUTA, TIPO PORTEIRA, DE GIRO, 70 X 120CM (APRISCO TÉRREO) - 12 UNIDADES | M2 | 10.08 | 381.13 | 3841.7904 | 0.164%
6.11 | S12036 | P1 - GR - PORTA EM GRADIL DE AÇO GALVANIZADO COM TELA METALICA, DE GIRO, 70 X 120CM (APRISCO TÉRREO) - 12 UNIDADES | M2 | 10.08 |  | 0 | 0% | 1088.83
6.12 | 91341 | COD.:- 02 UNIDADES P1-AL - PORTA EM ALUMÍNIO ANONIZADO NATURAL COM VENEZIANA E BANDEIRA DE VIDRO LISO 4mm, DE GIRO, 70x240cm - 02 UNIDADES | M2 | 3.36 | 398.1 | 1337.616 | 0.0571% | 707.35
6.13 | 72117 | VIDRO LISO COMUM TRANSPARENTE, ESPESSURA 4MM | M2 | 0.21 | 175.88 | 36.9348 | 0.001577%
6.14 | S03764 | COD.: P1a-MA - PORTA ME MADEIRA COMPENSADA LAMINADA, REVESTIDA COM LAMINADO MELAMÍNICO, 80x210cm | UND | 1 | 738.04 | 738.04 | 0.03151%
6.15 | 91341 | COD.: P2-AL -PORTA EM ALUMÍNIO ANONIZADO NATURAL COM VENEZIANA E BANDEIRA DE VIDRO LISO 4mm, DE GIRO, 80x240cm - 02 UNIDADES | M2 | 3.84 | 398.1 | 1528.704 | 0.06526%
6.16 | 72117 | VIDRO LISO COMUM TRANSPARENTE, ESPESSURA 4MM | M2 | 0.42 | 175.88 | 73.8696 | 0.003154%
6.17 | S09983 | COD.: P3-MA - PORTA ME MADEIRA SEMI OCA LAMINADA, REVESTIDA COM LAMINADO MELAMÍNICO E BANDEIRA DE VIDRO MINI BOREAL, 90x240cm | UND | 1 | 1632.32 | 1632.32 | 0.06968%
6.18 | 85004 | VIDRO FANTASIA MARTELADO 4MM | M2 | 0.27 | 474.2 | 128.034 | 0.005466%
6.19 | S09982 | COD.: P3a-MA - PORTA ME MADEIRA COMPENSADA LAMINADA, REVESTIDA COM LAMINADO MELAMÍNICO, 90x210cm | UND | 4 | 764.13 | 3056.52 | 0.1305%
6.20 | 91341 | COD.: P4-AL -PORTA EM ALUMÍNIO ANONIZADO NATURAL COM VENEZIANA E BANDEIRA DE VIDRO LISO 4mm, DE GIRO, 100x240cm - 01 UNIDADE | M2 | 2.4 | 398.1 | 955.44 | 0.04079%
6.21 | 85004 | VIDRO FANTASIA MARTELADO 4MM | M2 | 0.3 | 175.88 | 52.764 | 0.002253%
6.22 | S07320 | SINALIZAÇÃO PARA DEFICIENTES - PLACA EM BRAILLE - EM ALUMINIO FUNDIDO, DIM: 23 X 15 CM | UND | 1 | 103.82 | 103.82 | 0.004432%
6.23 | 00012759 | PROTETOR DE IMPACTO EM AÇO INOXIDÁVEL AISI 304 90X40CM | M2 | 0.72 | 607.89 | 437.6808 | 0.01868%
6.24 | S12122 | BARRA DE APOIO EM AÇO INOX L=40cm, Ø = 1 1/2 | UND | 1 | 109.96 | 109.96 | 0.004694%
6.25 | S12036 | COD. P1-GR- PORTA EM GRADIL DE AÇO GALVANIZADO COM TELA METÁLICA, DE GIRO, 70X130CM ( CONFINAMENTO) - 40 UNIDADES | M2 | 36.4 | 422.42 | 15376.088 | 0.6564%
6.26 | S12036 | COD. P2-GR- PORTA EM GRADIL DE AÇO GALVANIZADO COM TELA METÁLICA, DE GIRO, 100X130CM ( CONFINAMENTO) - 02 UNIDADES | M2 | 2.6 | 422.42 | 1098.292 | 0.04689% | 707.35
6.27 | S03211 | COD.: P1-MA - PORTA MADEIRA MACIÇA, BRUTA, TIPO PORTEIRA, DE GIRO, 70x120cm - 03 UNIDADES | M2 | 2.52 | 381.13 | 960.4476 | 0.041%
6.28 | S03211 | COD.: P2-MA - PORTA MADEIRA MACIÇA, BRUTA, TIPO PORTEIRA, DE GIRO, 98x120cm - 02 UNIDADES | M2 | 1.68 | 381.13 | 640.2984 | 0.02733% | 1088.83
6.29 | S03211 | COD.: P3-MA - PORTA MADEIRA MACIÇA, BRUTA, TIPO PORTEIRA, DE GIRO, 80x120cm - 02 UNIDADES | M2 | 1.92 | 381.13 | 731.7696 | 0.03124% | 1088.83
6.30 | S03211 | COD.: P4-MA - PORTA MADEIRA MACIÇA, BRUTA, TIPO PORTEIRA, DE GIRO, 186x120cm - 04 UNIDADES | M2 | 8.928 | 381.13 | 3402.7286 | 0.1453% | 1088.83
6.31 | S04797 | COD.: P1-GR - PORTA EM GRADIL DE AÇO GALVANIZADO, DE CORRER, 74x100cm - 02 UNIDADES | M2 | 1.48 | 183.04 | 270.8992 | 0.01156% | 1088.83
|  | JANELAS |  |  |  | 0 | 0% | 1088.83
6.32 | S11396 | C1- COBOGÓS DE CONCRETO, FIXO, 1,00 X 1,20, H=0,96M | M2 | 1.2 | 84.3 | 101.16 | 0.004319%
6.33 | S11396 | C2- COBOGÓS DE CONCRETO, FIXO, 1,60 X 1,20, H=0,96M | M2 | 1.92 | 84.3 | 161.856 | 0.00691%
6.34 | S11396 | C3- COBOGÓS DE CONCRETO, FIXO, 4,00 X 1,20, H=0,96M | M2 | 4.8 | 84.3 | 404.64 | 0.01727%
6.35 | S11940 | J1- JANELA ALUMINIO ANODIZADO NATURAL E VIDRO FANTASIA MINI BOREAL 5MM, CORRER, 2,0 0X 1,50 - UNIDADE - AP. ELEVADO | M2 | 3 | 296.02 | 888.06 | 0.03791%
6.36 | S11940 | J2- JANELA ALUMINIO ANODIZADO NATURAL E VIDRO FANTASIA MINI BOREAL 5MM, CORRER, 1,50 X 1,50 - 01 UNIDADE AP. ELEVADO | M2 | 2.25 | 296.02 | 666.045 | 0.02843% | 279.65
6.37 | S11940 | J3- JANELA ALUMINIO ANODIZADO NATURAL E VIDRO FANTASIA MINI BOREAL 5MM, BÁSCULA/FIXO, 1,20 X 0,60 - 01 UNIDADE - AP. ELEVADO | M2 | 1 | 296.02 | 296.02 | 0.01264%
6.38 | S11940 | J3-JANELA DE ALUMÍNIO ANODIZADO NATURAL COM VIDRO FANTASIA MINI BOREAL 5mm, BÁSCULA, 80x65cm - 3 UNIDADES - APOIO | M2 | 11.9 | 296.02 | 3522.638 | 0.1504%
6.39 | S11940 | J1-JANELA DE ALUMÍNIO ANODIZADO NATURAL COM VIDRO FANTASIA MINI BOREAL 5mm, DE CORRER, 250x85cm - 5 UNIDADES - APOIO | M2 | 1.56 | 296.02 | 461.7912 | 0.01971%
6.40 | S11940 | J2-JANELA DE ALUMÍNIO ANODIZADO NATURAL COM VIDRO FANTASIA MINI BOREAL 5mm, DE CORRER, 150x85cm - 1 UNIDADE - APOIO | M2 | 1.275 | 296.02 | 377.4255 | 0.01611%
6.41 | 72122 | VIDRO FANTASIA TIPO CANELADO, ESPESSURA 4MM | M2 | 20.985 | 175.88 | 3690.8418 | 0.1576%
6.42 | S01845 | ALÇAPÃO EM CHAPA DE AÇO 3/16" INCLUSO FERRAGENS - APOIO | M2 | 1 | 227.87 | 227.87 | 0.009728% | 367.8
7 |  | REVESTIMENTO |  |  |  | 156271.4194 | 6.671%
7.1 | S09604 | CERÂMICA 30X60 TIPO A, NA COR BRANCA | M2 | 683.16 | 60.69 | 41460.9804 | 1.77%
7.2 | 87904 | CHAPISCO APLICADO EM ALVENARIA (COM PRESENÇA DE VÃOS) E ESTRUTURAS DE CONCRETO DE FACHADA, COM COLHER DE PEDREIRO. ARGAMASSA TRAÇO 1:3 COM PREPARO MANUAL. AF_06/2014 | M2 | 2000.74 | 7.96 | 15925.8904 | 0.6799%
7.3 | 87536 | EMBOCO (MASSA UNICA) TRACO 1:2:8 (CIMENTO, CAL E AREIA), ESPESSURA 2,0CM, PREPARO MANUAL - BASE REVESTIMENTO CERÂMICO, CONFORME MEMORIAL DESCRITIVO | M2 | 1678.42 | 28.57 | 47952.4594 | 2.047%
7.4 | S08228 | PEITORIL DE GRANITO CINZA CORUMBÁ, ESPESSURA 2,5CM, LARGURA 16CM, ASSENTADA COM ARGAMASSA COLANTE | M2 | 17.53 | 194.82 | 3415.1946 | 0.1458%
7.5 | S03318 | REBOCO ESPECIAL DE PAREDE 2CM COM ARGAMASSA TRAÇO T3 - 1:3 CIMENTO / AREIA / VEDACIT | M2 | 1745.02 | 27.23 | 47516.8946 | 2.029%
8 |  | PAVIMENTAÇÃO |  |  |  | 80458.0249 | 3.435%
8.1 | 84191 | PISO EM GRANILITE DE ALTA RESISTÊNCIA 1,00x1,00 | M2 | 56 | 102.12 | 5718.72 | 0.2441%
8.2 | 87258 | REVESTIMENTO CERÂMICO PARA PISO COM PLACAS TIPO PORCELANATO | M2 | 24.72 | 104.95 | 2594.364 | 0.1108%
8.3 | 87263 | REVESTIMENTO CERÂMICO PARA PISO COM PLACAS TIPO PORCELANATO DE DIMENSÕES 60X60 CM APLICADA EM AMBIENTES DE ÁREA MAIOR QUE 10 M². AF_06/2014 | M2 | 87.87 | 98.08 | 8618.2896 | 0.3679%
8.4 | 98682 | PISO CIMENTADO, TRAÇO 1:3 (CIMENTO E AREIA), ACABAMENTO RÚSTICO, ESPESSURA 3,0 CM, PREPARO MECÂNICO DA ARGAMASSA. AF_06/2018 | M2 | 1245.44 | 34.7 | 43216.768 | 1.845%
8.5 | 94273 | MEIO-FIO (GUIA) DE CONCRETO PRÉ-MOLDADO, DIM= 12X15X30X100CM (FACE SUPERIOR X FACE INFERIOR X ALTURA X COMPRIMENTO), REJUNTADO COM ARGAMASSA 1:4 (CIMENTO:AREIA), INCLUINDO ESCAVAÇÃO E REATERRO | M | 255.1 | 37.28 | 9510.128 | 0.406%
8.6 | S01934 | REVESTIMENTO PARTE FRONTAL SÓCULO EM GRANITO CINZA CORUMBÁ. H=12cm | M2 | 0.89 | 293.2 | 260.948 | 0.01114%
8.7 | 98685 | RODAPÉ EM GRANITO CINZA CORUMBÁ. H=10cm | M | 200.21 | 50.68 | 10146.6428 | 0.4332%
8.8 | S02266 | SOLEIRA EM GRANITO CINZA ANDORINHA, L = 15 CM, E = 2 CM | M | 6.63 | 59.15 | 392.1645 | 0.01674%
9 |  | INSTALAÇÕES HIDROSANITÁRIAS |  |  |  | 129734.1696 | 5.538%
|  | INSTALAÇÕES DE ÁGUA-FRIA |  |  |  |  | 0%
9.1 | 89422 | ADAPTADOR CURTO COM BOLSA E ROSCA PARA REGISTRO, PVC, SOLDÁVEL, DN 20M M X 1/2, INSTALADO EM RAMAL DE DISTRIBUIÇÃO DE ÁGUA - FORNECIMENTO E INSTALAÇÃO. AF_12/2014 | UND | 3 | 3.3 | 9.9 | 0.0004226%
9.2 | 89429 | ADAPTADOR SOLDÁVEL, CURTO, BOLSA E ROSCA, 25MM X 3/4" | UND | 10 | 3.9 | 39 | 0.001665%
9.3 | 89596 | ADAPTADOR SOLDAVEL, CURTO BOLSA E ROSCA, 50MM X 1.1/2" | UND | 10 | 8.09 | 80.9 | 0.003454%
9.4 | 89572 | ADAPTADOR SOLDÁVEL, CURTO, BOLSA E ROSCA, 40MM X 1 1/4" | UND | 10 | 6.19 | 61.9 | 0.002643%
9.5 | 89616 | ADAPTADOR SOLDÁVEL, CURTO, BOLSA E ROSCA, 85MM X 3" | UND | 2 | 30.14 | 60.28 | 0.002573%
9.6 | S01073 | BUCHA DE REDUÇÃO, CURTA, PVC, SOLDÁVEL, MARROM PARA ÁGUA, DIÂM= 40 X 32MM | UND | 9 | 6.57 | 59.13 | 0.002524%
9.7 | S01074 | BUCHA DE REDUÇÃO, CURTA, PVC, SOLDÁVEL, MARROM PARA ÁGUA, DIÂM= 50 X 40MM | UND | 3 | 7.88 | 23.64 | 0.001009%
9.8 | S01075 | BUCHA DE REDUÇÃO, CURTA, PVC, SOLDÁVEL, MARROM PARA ÁGUA, DIÂM= 60 X 50MM | UND | 5 | 9.49 | 47.45 | 0.002026%
9.9 | S01076 | BUCHA DE REDUÇÃO, CURTA, PVC, SOLDÁVEL, MARROM PARA ÁGUA, DIÂM= 75 X 60MM | UND | 1 | 19.98 | 19.98 | 0.000853%
9.10 | S01080 | BUCHA DE REDUÇÃO, LONGA, SOLDÁVEL, PVC,MARROM PARA ÁGUA, DIÂM= 32 X 20MM | UND | 20 | 10.32 | 206.4 | 0.008811%
9.11 | S01081 | BUCHA DE REDUÇÃO, LONGA, SOLDÁVEL, PVC,MARROM PARA ÁGUA, DIÂM= 40 X 25MM | UND | 5 | 10.67 | 53.35 | 0.002278%
9.12 | S01083 | BUCHA DE REDUÇÃO, LONGA, SOLDÁVEL, PVC,MARROM PARA ÁGUA, DIÂM= 50 X 25MM | UND | 1 | 12.07 | 12.07 | 0.0005153%
9.13 | S01090 | BUCHA DE REDUÇÃO, LONGA, SOLDÁVEL, PVC,MARROM PARA ÁGUA, DIÂM= 85 X 60MM | UND | 2 | 27.09 | 54.18 | 0.002313%
9.14 | S01071 | BUCHA DE REDUÇÃO, CURTA, PVC, SOLDÁVEL, MARROM PARA ÁGUA, DIÂM= 25 X 20MM | UND | 43 | 3.53 | 151.79 | 0.00648%
9.15 | S01072 | BUCHA DE REDUÇÃO, CURTA, PVC, SOLDÁVEL, MARROM PARA ÁGUA, DIÂM= 32 X 25MM | UND | 19 | 3.99 | 75.81 | 0.003236%
9.16 | S01103 | CRUZETA PVC, SOLDAVEL, MARROM PARA ÁGUA, 50MM | UND | 4 | 31.1 | 124.4 | 0.005311%
9.17 | 94704 | FLANGE PVC, SOLDAVEL, MARROM, PARA CAIXA D'AGUA DE FIBRA DE PVC, DIM= 32MM X 1" | UND | 1 | 17.03 | 17.03 | 0.000727%
9.18 | 94705 | FLANGE PVC, SOLDAVEL, MARROM, PARA CAIXA D'AGUA DE FIBRA DE PVC, DIM= 40MM X 1.1/4" | UND | 1 | 20.51 | 20.51 | 0.0008756%
9.19 | 94706 | FLANGE PVC, SOLDAVEL, MARROM, PARA CAIXA D'AGUA DE FIBRA DE PVC, DIM= 50MM X 1.1/2" | UND | 1 | 29.76 | 29.76 | 0.00127%
9.20 | S01126 | JOELHO 45° PVC, SOLDAVEL, MARROM, DIAM= 25MM | UND | 5 | 6.82 | 34.1 | 0.001456%
9.21 | S01127 | JOELHO 45° PVC, SOLDAVEL, MARROM, DIAM= 32MM | UND | 3 | 8.9 | 26.7 | 0.00114%
9.22 | S01128 | JOELHO 45° PVC, SOLDAVEL, MARROM, DIAM= 40MM | UND | 1 | 13.3 | 13.3 | 0.0005678%
9.23 | S09760 | JOELHO 45° PVC, SOLDAVEL, MARROM, 50MM | UND | 2 | 17.85 | 35.7 | 0.001524%
9.24 | 90373 | JOELHO 90 GRAUS SOLDAVEL COM BUCHA DE LATAO 20MMX1/2' | UND | 90 | 11.35 | 1021.5 | 0.04361%
9.25 | 90373 | JOELHO 90 GRAUS AZUL, PVC SOLDAVEL COM BUCHA DE LATAO 25MMX1/2' | UND | 19 | 11.35 | 215.65 | 0.009206%
9.26 | 89358 | JOELHO PVC SOLDAVEL 90º AGUA FRIA 20MM - FORNECIMENTO E INSTALACAO | UND | 15 | 6.44 | 96.6 | 0.004124%
9.27 | 89408 | JOELHO PVC SOLDAVEL 90º AGUA FRIA 25MM - FORNECIMENTO E INSTALACAO | UND | 30 | 5.05 | 151.5 | 0.006468%
9.28 | 89367 | JOELHO 90° PVC, SOLDÁVEL, MARROM, DIÂM= 32MM | UND | 17 | 10.1 | 171.7 | 0.00733%
9.29 | 89497 | JOELHO 90° PVC, SOLDÁVEL, MARROM, DIÂM= 40MM | UND | 12 | 8.65 | 103.8 | 0.004431%
9.30 | 89501 | JOELHO PVC SOLDAVEL 90º AGUA FRIA 50MM - FORNECIMENTO E INSTALACAO | UND | 7 | 10.44 | 73.08 | 0.00312%
9.31 | 89505 | JOELHO 90° PVC, SOLDÁVEL, MARROM, DIÂM= 60MM | UND | 2 | 24.95 | 49.9 | 0.00213%
9.32 | 89513 | JOELHO 90° PVC, SOLDÁVEL, MARROM, DIÂM= 75MM | UND | 2 | 74.51 | 149.02 | 0.006362%
9.33 | 94684 | JOELHO 90° PVC, SOLDÁVEL, MARROM, DIÂM= 80MM | UND | 2 | 103.88 | 207.76 | 0.008869%
9.34 | 89732 | JOELHO 90° COM ANEL DE BORRACHA - DIÂM= 50MM | UND | 1 | 9.06 | 9.06 | 0.0003868%
9.35 | S01302 | LUVA DE PVC ROSCÁVEL, DIÂM= 20MM X 1/2" | UND | 2 | 4.42 | 8.84 | 0.0003774%
9.36 | 94496 | REGISTRO DE GAVETA BRUTO, REFF: 1509 DECA, DIÂM= 1.1/4" | UND | 3 | 86.78 | 260.34 | 0.01111%
9.37 | 94496 | REGISTRO DE GAVETA COM CANOPLA 1 1/4" | UND | 2 | 86.78 | 173.56 | 0.007409%
9.38 | 94497 | REGISTRO DE GAVETA BRUTO, REFF: 1509 DECA, DIÂM= 1.1/2" | UND | 4 | 100.8 | 403.2 | 0.01721%
9.39 | 89441 | TÊ PVC, SOLDÁVEL COM BUCHA DE LATÃO NA BOLSA CENTRAL, DIÂM= 25MM X 1/2" | UND | 6 | 12.35 | 74.1 | 0.003163%
9.40 | 89440 | TE DE PVC SOLDAVEL AGUA FRIA 25MM - FORNECIMENTO E INSTALACAO | UND | 10 | 7.12 | 71.2 | 0.00304%
9.41 | 89628 | TE DE PVC SOLDAVEL AGUA FRIA 60MM - FORNECIMENTO E INSTALACAO | UND | 4 | 32.05 | 128.2 | 0.005473%
9.42 | 89623 | TÊ PVC, SOLDÁVEL, MARROM PARA ÁGUA, DIÂM= 40MM | UND | 2 | 13.23 | 26.46 | 0.00113%
9.43 | 89625 | TÊ PVC, SOLDÁVEL, MARROM PARA ÁGUA, DIÂM= 50MM | UND | 1 | 16.03 | 16.03 | 0.0006843%
9.44 | 89631 | TÊ PVC, SOLDÁVEL, MARROM PARA ÁGUA, DIÂM= 85MM | UND | 1 | 86.38 | 86.38 | 0.003688%
9.45 | 89627 | TÊ DE REDUÇÃO 50MM X 25MM | UND | 12 | 15.22 | 182.64 | 0.007797%
9.46 | 94795 | TORNEIRA BOIA DE 1/2" | UND | 54 | 18.22 | 983.88 | 0.042%
9.47 | 86914 | TORNEIRA CROMADA 1/2" OU 3/4" PARA TANQUE, PADRÃO MÉDIO - FORNECIMENTO E INSTALAÇÃO. AF_12/2013 | UND | 9 | 35.35 | 318.15 | 0.01358%
9.48 | 89401 | TUBO DE PVC SOLDAVEL, SEM CONEXOES 20MM , 750 KPA - FORNECIMENTO E INSTALACAO | M | 76 | 6.23 | 473.48 | 0.02021%
9.49 | 89402 | TUBO DE PVC SOLDAVEL, SEM CONEXOES 25MM , 750 KPA - FORNECIMENTO E INSTALACAO | M | 143 | 7.52 | 1075.36 | 0.04591%
9.50 | 89449 | TUBO DE PVC SOLDAVEL, SEM CONEXOES 50MM - FORNECIMENTO E INSTALACAO | M | 268 | 11.42 | 3060.56 | 0.1307%
9.51 | 89450 | TUBO DE PVC SOLDAVEL, SEM CONEXOES 60MM, 750 KPA - FORNECIMENTO E INSTALACAO | M | 85 | 18.65 | 1585.25 | 0.06768%
9.52 | 89452 | TUBO, PVC, SOLDÁVEL, DN 85MM, INSTALADO EM PRUMADA DE ÁGUA - FORNECIMENTO E INSTALAÇÃO. AF_12/2014 | M | 15 | 38.03 | 570.45 | 0.02435%
9.53 | S01430 | CAIXA D´ÁGUA EM FIBRA DE VIDRO - INSTALADA, SEM ESTRUTURA DE SUPORTE CAP. 3.000 LITROS | UND | 1 | 1398.6 | 1398.6 | 0.05971%
9.54 | S01432 | CAIXA D´ÁGUA EM FIBRA DE VIDRO - INSTALADA, SEM ESTRUTURA DE SUPORTE CAP. 10.000 LITROS | UND | 1 | 3991.68 | 3991.68 | 0.1704%
9.55 | S01197 | UNIÃO PVC, SOLDAVEL, MARROM PARA ÁGUA, 85MM | UND | 1 | 174.45 | 174.45 | 0.007447%
9.56 | S01029 | TUBO PVC, SOLDÁVEL, MARROM, PARA ÁGUA, DIAM= 32MM | M | 115 | 13.33 | 1532.95 | 0.06544%
9.57 | S01030 | TUBO PVC, SOLDÁVEL, MARROM, PARA ÁGUA, DIAM= 40MM | M | 114 | 29.35 | 3345.9 | 0.1428%
9.58 | S01033 | TUBO PVC, SOLDÁVEL, MARROM, PARA ÁGUA, DIAM= 75MM | M | 80 | 57.45 | 4596 | 0.1962%
9.59 | S01193 | UNIÃO PVC SOLDAVEL, MARROM PARA ÁGUA, 40MM | UND | 6 | 24.83 | 148.98 | 0.00636%
9.60 | S01194 | UNIÃO PVC SOLDAVEL, MARROM PARA ÁGUA, 50MM | UND | 4 | 27.1 | 108.4 | 0.004628%
9.61 | 93358 | ESCAVAÇÃO MANUAL | M3 | 268.8 | 65.84 | 17697.792 | 0.7555%
9.62 | 94102 | LASTRO DE AREIA | M3 | 53.76 | 193.4 | 10397.184 | 0.4439%
9.63 | 96995 | REATERRO MANUAL APILOADO COM SOQUETE. AF_10/2017 | M3 | 295.68 | 39.98 | 11821.2864 | 0.5047%
|  | ESGOTAMENTO SANITÁRIO |  |  |  | 0 | 0%
9.64 | S03404 | ANEL DE BORRACHA, DIAM= 50MM | UND | 57 | 2.94 | 167.58 | 0.007154%
9.65 | S01212 | ANEL DE BORRACHA, DIAM= 100MM | UND | 33 | 3.9 | 128.7 | 0.005494%
9.66 | S01697 | CAIXA SIFONADA COM SAIDA DE 50MM E PORTA GRELHA QUADRADA, REF: EG47, D= 100 X 100 X 40MM | UND | 6 | 22.01 | 132.06 | 0.005638%
9.67 | S02794 | CAIXA DE PASSAGEM EM ALVENARIA DE TIJOLO MACIÇO 1 VEZ E 1/2 OU EM CONCRETO, ( 45 X 60 X VARIAVEL) REVESTIDA EM ARGAMASSA DE CIMENTO E AREIA TRAÇO 1:3, FUNDO DE CONCRETO, TAMPA EM FERRO F°F° | UND | 8 | 185.6 | 1484.8 | 0.06339%
9.68 | S08343 | CAIXA DE PASSAGEM EM ALVENARIA DE TIJOLO MACIÇO 1 VEZ E 1/2 OU EM CONCRETO, ( 70 X 80 X VARIAVEL) REVESTIDA EM ARGAMASSA DE CIMENTO E AREIA TRAÇO 1:3, FUNDO DE CONCRETO, TAMPA EM FERRO F°F° | UND | 10 | 418.08 | 4180.8 | 0.1785%
9.69 | S03232 | CAIXA DE PASSAGEM EM ALVENARIA DE TIJOLO MACIÇO 1 VEZ, 30X30X40 CM , PREENCHIDA COM BRITA, SEM FUNDO, REVESTIDA COM ARGAMASSA DE CIMENTO E AREIA- 1:3 | UND | 3 | 197.98 | 593.94 | 0.02536%
9.70 | S10319 | FOSSA SEPTICA, ALVENARIA DE TIJOLO MACIÇO OU PAREDE DE CONCRETO REVESTIDO COM ARGAMASSA 1:3 CIMENTO/AREIA, DIM= 2,10 X 1,45 X 1,45M | UND | 3 | 7919.26 | 23757.78 | 1.014%
9.71 | 89726 | JOELHO 45 GRAUS, PVC, SERIE NORMAL, ESGOTO PREDIAL, DN 40 MM, JUNTA SO LDÁVEL, FORNECIDO E INSTALADO EM RAMAL DE DESCARGA OU RAMAL DE ESGOTO SANITÁRIO. AF_12/2014 | UND | 5 | 6.05 | 30.25 | 0.001291%
9.72 | 89732 | JOELHO 45 GRAUS, PVC, SERIE NORMAL, ESGOTO PREDIAL, DN 50 MM, JUNTA EL ÁSTICA, FORNECIDO E INSTALADO EM RAMAL DE DESCARGA OU RAMAL DE ESGOTO SANITÁRIO. AF_12/2014 | UND | 6 | 9.06 | 54.36 | 0.002321%
9.73 | 89744 | JOELHO 90 GRAUS, PVC, SERIE NORMAL, ESGOTO PREDIAL, DN 100 MM, JUNTA E LÁSTICA, FORNECIDO E INSTALADO EM RAMAL DE DESCARGA OU RAMAL DE ESGOTO SANITÁRIO. AF_12/2014 | UND | 4 | 18.69 | 74.76 | 0.003192%
9.74 | 89724 | JOELHO 90 GRAUS, PVC, SERIE NORMAL, ESGOTO PREDIAL, DN 40 MM, JUNTA E LÁSTICA, FORNECIDO E INSTALADO EM RAMAL DE DESCARGA OU RAMAL DE ESGOTO SANITÁRIO. AF_12/2015 | UND | 5 | 7.54 | 37.7 | 0.001609%
9.75 | 89731 | JOELHO 90 GRAUS, PVC, SERIE NORMAL, ESGOTO PREDIAL, DN 50 MM, JUNTA E LÁSTICA, FORNECIDO E INSTALADO EM RAMAL DE DESCARGA OU RAMAL DE ESGOTO SANITÁRIO. AF_12/2016 | UND | 18 | 8.71 | 156.78 | 0.006693%
9.76 | 89781 | JOELHO 90°, PVC, COM ANEL DE BORRACHA, DIAM= 40MM | UND | 5 | 27.4 | 137 | 0.005849%
9.77 | S01562 | JUNÇÃO SIMPLES, PVC, SERIE NORMAL, ESGOTO PREDIAL, DN 100 X 50 MM, JUNTA ELÁSTICA, FORNECIDO E INSTALADO EM PRUMADA DE ESGOTO SANITÁRIO OU VENTILAÇÃO | UND | 3 | 30.54 | 91.62 | 0.003911%
9.78 | 89834 | JUNÇÃO SIMPLES, PVC, SERIE NORMAL, ESGOTO PREDIAL, DN 100 X 100 MM, JUNTA ELÁSTICA, FORNECIDO E INSTALADO EM PRUMADA DE ESGOTO SANITÁRIO OU VENTILAÇÃO. AF_12/2014 | UND | 1 | 25.93 | 25.93 | 0.001107%
9.79 | 89785 | JUNÇÃO SIMPLES , PVC, PB REF.: EG-07, 50MM | UND | 3 | 15.84 | 47.52 | 0.002029%
9.80 | 89821 | LUVA SIMPLES, PVC, SERIE NORMAL, ESGOTO PREDIAL, DN 100 MM, JUNTA ELÁS TICA, FORNECIDO E INSTALADO EM PRUMADA DE ESGOTO SANITÁRIO OU VENTILAÇ ÃO. AF_12/2014 | UND | 5 | 10.41 | 52.05 | 0.002222%
9.81 | 89813 | LUVA SIMPLES, PVC, SERIE NORMAL, ESGOTO PREDIAL, DN 50 MM, JUNTA ELÁST ICA, FORNECIDO E INSTALADO EM PRUMADA DE ESGOTO SANITÁRIO OU VENTILAÇÃ O. AF_12/2014 | UND | 11 | 4.72 | 51.92 | 0.002217%
9.82 | 89709 | RALO SIFONADO DE ALTURA REGULAVEL COM GRELHA QUADRADA, REF: EG 100 X 40MM | UND | 3 | 9.08 | 27.24 | 0.001163%
9.83 | 98078 | SUMIDOURO RETANGULAR, EM ALVENARIA COM TIJOLOS CERÂMICOS MACIÇOS, DIMENSÕES INTERNAS: 0,8 X 1,4 X 3,0 M, ÁREA DE INFILTRAÇÃO: 13,2 M² (PARA 5 CONTRIBUINTES). AF_05/2018 | UND | 3 | 3611.56 | 10834.68 | 0.4625%
9.84 | 89784 | TE, PVC, SERIE NORMAL, ESGOTO PREDIAL, DN 50 X 50 MM, JUNTA ELÁSTICA, FORNECIDO E INSTALADO EM RAMAL DE DESCARGA OU RAMAL DE ESGOTO SANITÁRIO. AF_12/2014 | UND | 4 | 14.84 | 59.36 | 0.002534%
9.85 | S01588 | TÊ SANITÁRIO EM PVC RÍGIDO SOLDÁVEL, PARA ESGOTO PRIMÁRIO, DIÂM = 100 X 50MM | UND | 2 | 32.03 | 64.06 | 0.002735%
9.86 | 90709 | TUBO DE PVC PARA REDE COLETORA DE ESGOTO DE PAREDE MACIÇA, DN 100 MM, JUNTA ELÁSTICA, INSTALADO EM LOCAL COM NÍVEL ALTO DE INTERFERÊNCIAS - FORNECIMENTO E ASSENTAMENTO. AF_06/2015 | M | 55 | 23.14 | 1272.7 | 0.05433%
9.87 | 89711 | TUBO PVC, SERIE NORMAL, ESGOTO PREDIAL, DN 40 MM, FORNECIDO E INSTALADO EM RAMAL DE DESCARGA OU RAMAL DE ESGOTO SANITÁRIO. AF_12/2014 | M | 15 | 15.91 | 238.65 | 0.01019%
9.88 | 89712 | TUBO PVC, SERIE NORMAL, ESGOTO PREDIAL, DN 50 MM, FORNECIDO E INSTALADO EM RAMAL DE DESCARGA OU RAMAL DE ESGOTO SANITÁRIO. AF_12/2014 | M | 38 | 22.85 | 868.3 | 0.03707%
9.89 | 89800 | TUBO PVC COM VIROLA PARA ESGOTO REF: EG-01, VARA DE 6M, DIAM= 100MM | M | 135 | 17.04 | 2300.4 | 0.09821%
9.90 | 93358 | ESCAVAÇÃO MANUAL | M3 | 86.4 | 65.84 | 5688.576 | 0.2428%
9.91 | 94102 | LASTRO DE AREIA | M3 | 17.28 | 193.4 | 3341.952 | 0.1427%
9.92 | 96995 | REATERRO MANUAL APILOADO COM SOQUETE. AF_10/2017 | M3 | 95.04 | 39.98 | 3799.6992 | 0.1622%
9.93 | 89849 | TUBO PVC COM VIROLA PARA ESGOTO REF: EG-01, VARA DE 6M, DIAM= 150MM | M | 45 | 40.33 | 1814.85 | 0.07748%
10 |  | INSTALAÇÕES ELÉTRICAS |  |  |  | 151007.0181 | 6.447%
|  | CABOS |  |  |  | 0 | 0%
10.1 | 91926 | CABO DE COBRE MONOPOLAR FLEXÍVEL ISOLADO, SEÇÃO 2,5MM², 450/ 750V / 70°C. | M | 2777 | 2.87 | 7969.99 | 0.3402%
10.2 | 91928 | CABO DE COBRE MONOPOLAR FLEXÍVEL ISOLADO, SEÇÃO 4MM², 450/ 750V / 70°C. | M | 261 | 4.54 | 1184.94 | 0.05059%
10.3 | S11413 | CABO DE COBRE PP CORDPLAST 3 X 1,5 MM², 450/750V. | M | 56 | 5.88 | 329.28 | 0.01406%
10.4 | 91935 | CABO DE COBRE FLEXÍVEL ISOLADO, 16 MM², ANTI-CHAMA 0,6/1,0 KV | M | 101 | 16.2 | 1636.2 | 0.06985%
10.5 | 92986 | CABO DE COBRE FLEXÍVEL ISOLADO, 35 MM², ANTI-CHAMA 0,6/1,0 KV | M | 100 | 23.26 | 2326 | 0.0993%
10.6 | S03343 | FORNECIMENTO DE CABO MULTIPLEXADO PARA REDE 3X1X25+25MM2 | M | 250 | 12.8 | 3200 | 0.1366%
10.7 | S03340 | FORNECIMENTO DE CABO MULTIPLEXADO PARA REDE 3X1X70+70MM2 | M | 500 | 33.1 | 16550 | 0.7065%
|  | ELETROCALHAS E ELETRODUTOS |  |  |  | 0 | 0%
10.8 | COMPOSIÇÃO | ELETRODUTO DE PVC RIGIDO TIPO TOP TIGRE OU EQUIVALENTE DN 25MM (3/4") | M | 182.28 | 21.5083 | 3920.5402 | 0.1674%
10.9 | COMPOSIÇÃO | ELETRODUTO DE PVC RIGIDO TIPO TOP TIGRE OU EQUIVALENTE DN 32MM (1") | M | 225 | 26.4081 | 5941.8315 | 0.2537%
10.10 | 90460 | PERFILADO PERFURADO EM CHAPA GALVANIZADA #18 DE 76x38MM. COM CONEXÕES | M | 82 | 26.52 | 2174.64 | 0.09284%
10.11 | 91865 | ELETRODUTO RÍGIDO ROSCÁVEL, PVC, DN 40 MM (1 1/4") | M | 25 | 13.85 | 346.25 | 0.01478%
10.12 | 93009 | ELETRODUTO RÍGIDO ROSCÁVEL, PVC, DN 60 MM (2") | M | 39 | 16.35 | 637.65 | 0.02722%
10.13 | S03771 | DUTO CORRUGADO FLEXÍVEL EM PEAD Ø = 3, TIPO KANALEX OU SIMILAR, LANÇADO DIRETAMENTE NO SOLO, EXCLUSIVE ESCAVAÇÃO E REATERRO | M | 195 | 13.29 | 2591.55 | 0.1106%
10.14 | 93358 | ESCAVAÇÃO MANUAL | M3 | 58.5 | 65.84 | 3851.64 | 0.1644%
10.15 | 94102 | LASTRO DE AREIA | M3 | 11.7 | 193.4 | 2262.78 | 0.0966%
10.16 | 96995 | REATERRO MANUAL APILOADO COM SOQUETE. AF_10/2017 | M3 | 46.8 | 39.98 | 1871.064 | 0.07988%
|  | LUMINÁRIAS |  |  |  | 0 | 0%
10.17 | S10077 | LUMINARIA DE SOBREPOR, CORPO EM CHAPA DE AÇO TRATADA COM ACABAMENTO EM PINTURA ELETROSTÁTICA NA COR BRANCA. REFLETOR E ALETAS PARABOLICAS EM ALUMINIO ANODIZADO DE ALTO BRILHO PARA 2 LÂMPADAS TUBULARES T8 | UND | 75 | 223.8 | 16785 | 0.7166%
10.18 | 00039387 | LAMPADA LED TUBULAR BIVOLT 18/20 W, BASE G13 | UND | 150 | 16.1 | 2415 | 0.1031%
10.19 | S07251 | PROJETOR COMPACTO DE IP 65 C/ LÂMPADA COMPACTA, POT. 70W, TEMP.COR 4200K,IND. REP. 90%, FLUXO LUM. 6600 LUMENS, INCLUSO REATOR, IGNITOR E CAPACITOR, REF. MVF 606WB-L DA PHILIPS OU SIMILAR | UND | 6 | 3105.97 | 18635.82 | 0.7956%
|  | INTERRUPTORES E TOMADAS |  |  |  | 0 | 0%
10.20 | 91943 | CAIXA DE PVC 4X4" | UND | 6 | 15.57 | 93.42 | 0.003988%
10.21 | S07872 | FORNECIMENTO E INSTALAÇÃO DE CAIXA DE PASSAGEM PVC 20 X 20 CM | UND | 6 | 34.91 | 209.46 | 0.008942%
10.22 | COMPOSIÇÃO | TOMADA 2P+T DUPLA 20A LINHA CONDULETE TOP TIGRE OU SIMILAR - FORNECIMENTO E INSTALAÇÃO | UND | 214 | 42.3443 | 9061.6716 | 0.3868%
10.23 | COMPOSIÇÃO | INTERRUPTOR 2 TECLAS LINHA CONDULETE TOP TIGRE OU SIMILAR - FORNECIMENTO E INSTALAÇÃO | UND | 18 | 54.3243 | 977.8367 | 0.04174%
10.24 | COMPOSIÇÃO | INTERRUPTOR PARALELO 10A 250V (THREE WAY) DE UMA TECLA INSTALADO EM CONDULETE. | UND | 8 | 33.8643 | 270.9141 | 0.01157%
10.25 | S09422 | TOMADA INDUSTRIAL TETRAPOLAR TIPO STECK 16A/250V | UND | 21 | 44.64 | 937.44 | 0.04002%
|  | QUADROS E PAINÉIS |  |  |  | 0 | 0%
10.5 | S08067 | QLF AE - QUADRO / PAINEL EM CHAPA DE AÇO COM PINTURA EPOXI A PÓ NA COR BEGE, FECHO TIPO FENDA, GRAU DE PROTEÇÃO IP 54, COM DISJUNTORES, BARRAMENTOS E ACESSÓRIOS DE MONTAGEM CONFORME PROJETO - 800X600X200MM | UND | 1 | 3782.84 | 3782.84 | 0.1615%
10.6 | S08095 | QLF CA - QUADRO / PAINEL EM CHAPA DE AÇO COM PINTURA EPOXI A PÓ NA COR BEGE, FECHO TIPO FENDA, GRAU DE PROTEÇÃO IP 54, COM DISJUNTORES, BARRAMENTOS E ACESSÓRIOS DE MONTAGEM CONFORME PROJETO - 800X600X200MM | UND | 2 | 6334.8 | 12669.6 | 0.5409%
10.7 | S08075 | QGBT - 2 - QUADRO / PAINEL EM CHAPA DE AÇO COM PINTURA ELETROSTÁTICA A PÓ POLIESTER NA COR CINZA RAL, GRAU DE PROTEÇÃO IP 54, COM DISJUNTORES EM CAIXA MOLDADA, BARRAMENTOS E ACESSÓRIOS DE MONTAGEM CONFORME PROJETO - 1200X800X250MM | UND | 1 | 6443.24 | 6443.24 | 0.2751%
10.8 | S09034 | DISJUNTOR TERMOMAGNÉTICO TRIPOLAR 150 A COM CAIXA MOLDADA 10 KA | UND | 4 | 472.34 | 1889.36 | 0.08066%
|  | DIVERSOS |  |  |  | 0 | 0%
10.9 | S04820 | IMPLANTAÇÃO DE ESTAI DE ÃNCORA | UND | 10 | 98.41 | 984.1 | 0.04201%
10.10 | S07309 | POSTE DE CONCRETO DUPLO T (DT) 9/600 - FORNECIMENTO E ASSENTAMENTO | UND | 10 | 994.38 | 9943.8 | 0.4245%
10.11 | 83401 | BRACO P/ LUMINARIA PUBLICA 1 X 1,50 M, EM TUBO ACO GALV 3/4" | UND | 10 | 102.76 | 1027.6 | 0.04387%
10.12 | 101540 | ARMAÇÃO SECUNDÁRIA, COM 3 ESTRIBOS E 3 ISOLADORES - FORNECIMENTO E INSTALAÇÃO | UND | 12 | 141.81 | 1701.72 | 0.07265%
10.13 | 96985 | HASTE DE ATERRAMENTO 5/8 PARA SPDA - FORNECIMENTO E INSTALAÇÃO | UND | 10 | 54.64 | 546.4 | 0.02333%
10.14 | S11995 | LUMINÁRIA EM LED PARA ILUMINAÇÃO PÚBLICA,50W,BIVOLT, SELO A INMETRO,CORPO EM ALUMÍNIO INJ,FP 0,97, PROT. DPS 10KV, IP66, IK09, TEMP. COR 5000K, IRC= OU 70%, V. ÚTIL 50.000H, 130 LM/W.GAR.5 ANOS, MODELO GL216 G-LIGHT OU SIMILAR - REV.01 | UND | 8 | 729.68 | 5837.44 | 0.2492%
11 |  | PREVENÇÃO E COMBATE A INCÊNDIO |  |  |  | 8935.4208 | 0.3815%
11.1 | S03745 | EXTINTOR ÁGUA GÁS PRESSURIZADO - AGP, CAPACIDADE 10L, COM MANOMETRO E SUPORTE, NOVOS, COM CARGA | UND | 9 | 146.25 | 1316.25 | 0.05619%
11.2 | S01505 | EXTINTOR PÓ QUÍMICO SECO - PQS, CAPACIDADE 4KG, COM MANOMETRO E SUPORTE DE FIXAÇÃO, NOVOS, COM CARGA | UND | 11 | 128.22 | 1410.42 | 0.06021%
11.3 | S11866 | LUMINÁRIA EMERGÊNCIA REF.: 6015 28, BLOCO AUTONOMO, COM LÂMPADA FLOURESC. DE 6W - DLX COM 3 HORAS DE DE AUTONOMIA, FAB.: PIAL LEGRAN COM ETIQUETA DE SAÍDA, REF.: 609.77,COR VERDE, LETRAS NA COR BRANCA. | UND | 4 | 179.91 | 719.64 | 0.03072%
11.4 | S11867 | LUMINÁRIA EMERGÊNCIA REF.: 6015 28 , BLOCO AUTONOMO, COM LÂMPADA FLUORESC. DE 6W - DLX COM 3 HORAS DE AUTONOMIA, FAB.: PIAL LEGRAN | UND | 34 | 130.55 | 4438.7 | 0.1895%
11.5 | S12138 | PLACA EM ACRILICO 30X30CM, FUNDO VERMELHO, REF.: PANTONE 485C, PICTOGRAMA FOTOLUMINESCENCTE E TEXTO FONTE HELVÉTICA BOLD - INDICAÇÃO PARA EXTINTORES | UND | 22 | 18.49 | 406.78 | 0.01737%
11.6 | 79500/002 | PINTURA ACRÍLICA/SINALIZAÇÃO HORIZONTAL NO PISO, DIMENSÕES 1,00X1,00M, NAS CORES VERMELHO, REF.: PANTONE 485C E AMARELO,REF.: PANTONE 108C | M2 | 10 | 20.87 | 208.7 | 0.00891%
11.7 | 79500/002 | SINALIZAÇÃO HORIZONTAL NO PISO, DIREÇÃO ROTA DE FUGA, COD. SDE 054 | M2 | 20.84 | 20.87 | 434.9308 | 0.01857%
12 |  | LOUÇAS E METAIS |  |  |  | 20073.9582 | 0.857%
12.1 | S12513 | KIT DE ALARME SEM FIO PARA WC PNE, COMPOSTO POR BOTOEIRA E SIRENE AUDIOVISUAL - FORNECIMENTO E INSTALAÇÃO | UND | 1 | 734.79 | 734.79 | 0.03137%
12.2 | S08492 | BARRA DE APOIO, RETA, FIXA, EM AÇO INOX, L=80CM, D=1 1/2'', JACKWAL OU SIMILAR | UND | 2 | 151.06 | 302.12 | 0.0129%
12.3 | S12133 | BARRA DE APOIO, RETA, FIXA, EM AÇO INOX, L=70CM, D=1 1/2'', JACKWAL OU SIMILAR | UND | 2 | 141.99 | 283.98 | 0.01212%
12.4 | S12122 | BARRA DE APOIO, RETA, FIXA, EM AÇO INOX, L=40CM, D=1 1/2'', JACKWAL OU SIMILAR | UND | 1 | 109.96 | 109.96 | 0.004694%
12.5 | S12128 | BARRA DE APOIO, PARA LAVATÓRIO,FIXA, CONSTITUIDA DE DUAS BARRAS LATERAIS EM U, EM AÇO INOX, D=1 1/4, JACKWAL OU SIMILAR | CJ | 1 | 463.03 | 463.03 | 0.01977%
12.6 | S12101 | BACIA SANITÁRIA PARA PNE -BACIA SANITÁRIA EM LOUÇA, NA COR BRANCA, CONSUMO POR ACIONAMENTO DE 6 LITROS COM ALTURA DE 43/44 CM COM RESPECTIVO ASSENTO, SEM ABERTURA FRONTAL | UND | 1 | 878.44 | 878.44 | 0.0375%
12.7 | S07345 | BACIA SANITÁRIA COM DESCARGA ACOPLADA - BACIA SANITÁRIA COM CAIXA ACOPLADA, NA COR BRANCA, COM MECANISMO DE VOLUME SELETIVO DE DESCARGA, DE DOIS ESTÁGIOS DE BAIXO CONSUMO 6 E 3 LITROS, BOTÃO DE ACIONAMENTO NA FACE SUPERIOR DA CAIXA ACOPLADA | UND | 3 | 1212.65 | 3637.95 | 0.1553%
12.8 | COMPOSIÇÃO | BANCADA EM AÇO INOX- 304, DIMENSÕES 2,70 X 0,70 COM 01 CUBA 50X40X25CM, RODOPIA 10CM, CONCRETADA, INCLUSIVE VALVULA E SIFÃO CROMADOS, EXCLUSIVE TORNEIRA | UND | 1 | 3457.4418 | 3457.4418 | 0.1476%
12.9 | S03708 | CABIDE EM AÇO INOX, DECA 2060 C40, ACABAMENTO CROMADO OU SIMILAR | UND | 4 | 104.84 | 419.36 | 0.0179%
12.10 | S02024 | CHUVEIRO SIMPLES ARTICULADO, DE METAL CROMADO, (DECA REF1995), C/ REGISTRO DE PRESSÃO (DECA LINHA C40 REF1416) OU SIMILARES | UND | 1 | 382.27 | 382.27 | 0.01632%
12.11 | S09173 | DUCHA MANUAL COM REGISTRO, LINHA ASPEN, REF. 1984 C35 ACT, DA DECA OU SIMILAR | UND | 6 | 197.95 | 1187.7 | 0.0507%
12.12 | 74125/002 | ESPELHO CRISTAL ESPESSURA 4mm COM MOLDURA EM ALUMÍNIO E COMPENSADO 6mm PLATIFICADO | M2 | 1.92 | 556.08 | 1067.6736 | 0.04558%
12.13 | 86887 | ENGATE FLEXIVEL REF:4606 180, 1/2" | UND | 6 | 34.54 | 207.24 | 0.008847%
12.14 | S07350 | LAVATÓRIO DE PAREDE PARA PNE DE CANTO - 19.1.7.1 EM LOUÇA, NA COR BRANCA, DE CANTO. MODELO DE REFERÊNCIA OU SIMILAR: COLEÇÃO MASTER – FAB. DECA | UND | 1 | 377.01 | 377.01 | 0.01609%
12.15 | S07370 | LAVATÓRIO DE PAREDE - 19.1.5.1 EM LOUÇA, NA COR BRANCA, COM MEIA COLUNA SUSPENSA. MODELO DE REFERÊNCIA OU SIMILAR: MONTE CARLO - FAB. DECA | UND | 3 | 531.57 | 1594.71 | 0.06808%
12.16 | S04375 | LIXEIRA EM AÇO INOX COM PEDAL, MAXROLL, REF 42761, OU SIMILAR CAPACIDADE 5 L | UND | 2 | 99.9 | 199.8 | 0.00853%
12.17 | 00037400 | PAPELEIRA PLASTICA TIPO DISPENSER PARA PAPEL HIGIENICO ROLAO | UND | 4 | 48.51 | 194.04 | 0.008284%
12.18 | 00037401 | TOALHEIRO PLASTICO TIPO DISPENSER PARA PAPEL TOALHA INTERFOLHADO | UND | 4 | 48.51 | 194.04 | 0.008284%
12.19 | S09721 | PRATELEIRA EM GRANITO CINZA E=2CM | M2 | 0.18 | 332.53 | 59.8554 | 0.002555%
12.20 | S09721 | PRATELEIRA EM GRANITO CINZA CORUMBÁ, ESP= 2CM 15X15X21CM, TRIANGULAR DE CANTO, COM BORDAS | M2 | 0.22 | 332.53 | 73.1566 | 0.003123%
12.21 | 00012759 | PROTETOR DE IMPACTO EM AÇO INOXIDÁVEL AISI 304 90X40cm; PARA PORTA PNE | M2 | 0.72 | 607.89 | 437.6808 | 0.01868%
12.22 | S07609 | SABONETEIRA EM PLASTICO ABS, PARA SABONETE LIQUIDO, DA JSN, REF: J7 OU SIMILAR | UND | 4 | 61.44 | 245.76 | 0.01049%
12.23 | 86881 | SIFÃO PARA LAVATÓRIO E PIA REF: 1680 1.1/2", DECA | UND | 5 | 127.88 | 639.4 | 0.0273%
12.24 | S09676 | TORNEIRA DECAMATIC ECO MESA- CR, FAB DECA OU DOCOL PRESSMATIC COMPAC. | UND | 3 | 259.59 | 778.77 | 0.03325%
12.25 | 86909 | TORNEIRA DE PAREDE - TORNEIRA PARA PIA DE COZINHA COM ACABAMENTO CROMADO E BICA MÓVEL COM AREJADOR. MODELO DE REFERÊNCIA OU SIMILAR: TORNEIRA DE MESA 1168 C34, FAB. DECA. | UND | 1 | 90.15 | 90.15 | 0.003849%
12.26 | 86914 | TORNEIRA SERVIÇO (JARDIM/TANQUE) - EM LATÃO, ACABAMENTO CROMADO. MODELO DE REFERÊNCIA OU SIMILAR: TORNEIRA DE USO GERAL MAX 1153 C34 , FAB. DECA. | UND | 14 | 35.35 | 494.9 | 0.02113%
12.27 | COMPOSIÇÃO | TORNEIRA BICA BAIXA DEFICIENTE PNE AUTOMÁTICA COM ALAVANCA - 20.009 | UND | 1 | 476.74 | 476.74 | 0.02035%
12.28 | S03707 | TUBO DE LIGAÇÃO CROMADO PARA BACIA SANITARIA, DECA | UND | 3 | 70.28 | 210.84 | 0.009001%
12.29 | 86879 | VALVULA PARA LAVATÓRIO COM LADRÃO. REF: 1603, DECA | UND | 5 | 6.01 | 30.05 | 0.001283%
12.30 | S09703 | CANOPLA COM ALAVANCA PARA VÁLVULA DE DESCARGA PARA DEFICIENTE | UND | 1 | 492.93 | 492.93 | 0.02104%
12.31 | S10365 | VALVULA DE DESCARGA SILENT FLUX, REF. 3500, DA FABRIMAR OU SIMILAR | UND | 1 | 352.17 | 352.17 | 0.01503%
13 |  | PINTURA |  |  |  | 62581.7279 | 2.672%
13.1 | S08624 | EMASSAMENTO DE SUPERFÍCIE, COM APLICAÇÃO DE 02 DEMÃOS DE MASSA ACRÍLICA, LIXAMENTO E RETOQUES - REV 01 | M2 | 2083.24 | 14.24 | 29665.3376 | 1.266%
13.2 | 88413 | APLICAÇÃO MANUAL DE FUNDO SELADOR ACRÍLICO EM SUPERFÍCIES EXTERNAS | M2 | 1760.92 | 3.68 | 6480.1856 | 0.2766%
13.3 | 88489 | PINTURA LATEX ACRILICA AMBIENTES INTERNOS E EXTERNOS, DUAS DEMAOS | M2 | 1760.92 | 11.7 | 20602.764 | 0.8795%
13.4 | S09151 | PINTURA DE ACABAMENTO COM APLICAÇÃO DE 01 DEMÃO DE CORALGESSO OU SIMILAR | M2 | 42.73 | 6.25 | 267.0625 | 0.0114%
13.5 | S02324 | IMUNIZAÇÃO DE MADEIRA CONTRA CUPIM, COM APLICAÇÃO DE 01 DEMÃO DE PENTOX OU SIMILAR | M2 | 48 | 13.19 | 633.12 | 0.02703%
13.6 | 74065/001 | PINTURA ESMALTE FOSCO PARA MADEIRA, DUAS DEMAOS, SOBRE FUNDO NIVELADOR BRANCO | M2 | 48 | 23.66 | 1135.68 | 0.04848%
13.7 | S03733 | PINTURA DE ACABAMENTO COM APLICAÇÃO DE 01 DEMÃO DE VERNIZ ACRÍLICO PARA PROTEÇÃO DE SUPERFÍCIES EM CONCRETO APARENTE, MARCA FOSROC, REF DEKGUARD FS OU SIMILAR- R1 | M2 | 220.35 | 14.02 | 3089.307 | 0.1319%
13.8 | S02306 | PINTURA DE ACABAMENTO COM APLICAÇÃO DE 02 DEMÃOS DE ESMALTE SINTÉTICO SOBRE SUPERFÍCIES METÁLICAS - R1 | M2 | 60.536 | 11.7 | 708.2712 | 0.03024%
14 |  | SERVIÇOS COMPLEMENTARES |  |  |  | 99943.212 | 4.267%
14.1 | COMPOSIÇÃO | MANEJO E SERINGA | UND | 1 | 5416 | 5416 | 0.2312%
14.2 | COMPOSIÇÃO | COCHO DE ALIMENTAÇÃO EM MADEIRA DE LEI - APRISCOS | UND | 20 | 684.2 | 13684 | 0.5842%
14.3 | COMPOSIÇÃO | COCHO DE ALIMENTAÇÃO EM MADEIRA DE LEI - CONFINAMENTOS | UND | 20 | 618.28 | 12365.6 | 0.5279%
14.4 | COMPOSIÇÃO | SALEIRO - APRISCO ELEVADO | UND | 12 | 355.42 | 4265.04 | 0.1821%
14.5 | COMPOSIÇÃO | FORNECIMENTO E INSTALAÇÃO DE BEBEDOURO AUTOMÁTICO, CAPACIDADE 2,5/3 LITROS, SUPER HORSE OU SIMILAR | UND | 68 | 218.015 | 14825.02 | 0.6329%
14.6 | COMPOSIÇÃO | FORNECIMENTO E ASSENTAMENTO DE CAIXA PRÉ-MOLDADA PARA APARELHO DE AR CONDICIONADO | UND | 5 | 182.68 | 913.4 | 0.03899%
14.7 | COMPOSIÇÃO | FORNECIMENTO E INSTALAÇÃO DE APARELHO DE AR CONDICIONADO JANELA MECÂNICO INDIVIDUAL 10000 BTU/H | UND | 3 | 959.35 | 2878.05 | 0.1229%
14.8 | COMPOSIÇÃO | FORNECIMENTO E INSTALAÇÃO DE APARELHO DE AR CONDICIONADO INDIVIDUAL 18000 BTU/H | UND | 1 | 1670.35 | 1670.35 | 0.07131%
14.9 | COMPOSIÇÃO | FORNECIMENTO E INSTALAÇÃO DE APARELHO DE AR CONDICIONADO INDIVIDUAL 21000 BTU/H | UND | 1 | 2559.35 | 2559.35 | 0.1093%
14.10 | COTAÇÃO CORRIGIDA | BALANÇA MÓVEL 300 KG - MOD. 602SM, OU SIMILAR, UTILIZADA PARA PESAGEM DE OVINOS, CAPRINOS E SUÍNOS. | UND | 1 | 6413.88 | 6413.88 | 0.2738%
14.11 | S09713 | ESCADA MARINHEIRO COM GUARDA CORPO, L=45CM, EXECUTADA EM BARRAS CHATA GALVANIZADA 1 1/4 X 5/16, E GUARDA CORPO D=65CM EM BARRA CHATA GALV.D=1X1/8, SENDO DEGRAUS EM BARRA RED. D=5/8, ESPAÇADOS DE 30CM, INCLUSIVE LIXAMENTO E PINTURA, FORNEC E INSTALAÇÃO | M | 7 | 1134.71 | 7942.97 | 0.3391%
14.12 | S01845 | ALÇAPÃO EM CHAPA DE AÇO E = 3/16 | M2 | 1.21 | 227.87 | 275.7227 | 0.01177%
14.13 | 96109 | FORRO EM PLACAS DE GESSO, PARA AMBIENTES RESIDENCIAIS. AF_05/2017_P | M2 | 18.01 | 36.28 | 653.4028 | 0.02789%
14.14 | S07785 | FILETE EM GRANITO CORUMBÁ, L=4 CM E ESP= 2 CM | M | 4.8 | 38.03 | 182.544 | 0.007793%
14.15 | 99837 | GUARDA-CORPO DE AÇO GALVANIZADO DE 1,10M | M | 15.67 | 445.63 | 6983.0221 | 0.2981%
14.16 | S09895 | DOCUMENTAÇÃO AS BUILT | UND | 1 | 4606.3 | 4606.3 | 0.1966%
|  | RECUPERAÇÃO DA SUBESTAÇÃO |  |  | 14308.5604 | 0 | 0%
14.17 | S07224 | REMOÇÃO DE QUADRO ELÉTRICO | UND | 1 | 29.99 | 29.99 | 0.00128%
14.18 | S04849 | IMPERMEABILIZAÇAO COM VEDAPREN BRANCO OU SIMILAR, PARA LAJES, 06 DEMAÕS | M2 | 9 | 42.37 | 381.33 | 0.01628%
14.19 | S04850 | IMPERMEABILIZAÇAO COM VEDAPREN PAREDE OU SIMILAR, 03 DEMAÕS | M2 | 49.3 | 22.85 | 1126.505 | 0.04809%
14.20 | S00035 | REMOÇÃO DE PISO | M2 | 9 | 3.91 | 35.19 | 0.001502%
14.21 | 72188 | PISO DE BORRACHA PASTILHADO, ESPESSURA 7MM, ASSENTADO COM ARGAMASSA TRACO 1:3 (CIMENTO E AREIA) | M2 | 9 | 184.01 | 1656.09 | 0.0707%
14.22 | S07725 | REMOÇÃO DE PINTURA | M2 | 98.6 | 5.22 | 514.692 | 0.02197%
14.23 | 88485 | APLICAÇÃO DE FUNDO SELADOR ACRÍLICO, UMA DEMÃO. | M2 | 98.6 | 3.68 | 362.848 | 0.01549%
14.24 | S08624 | EMASSAMENTO DE SUPERFÍCIE, COM APLICAÇÃO DE 02 DEMÃOS DE MASSA ACRÍLICA, LIXAMENTO E RETOQUES - REV 01 | M2 | 98.6 | 14.24 | 1404.064 | 0.05994%
14.25 | 88489 | APLICAÇÃO MANUAL DE PINTURA COM TINTA LÁTEX ACRÍLICA, DUAS DEMÃOS | M2 | 98.6 | 11.7 | 1153.62 | 0.04925%
14.26 | 00005085 | CADEADO SIMPLES, EM LATAO MACICO CROMADO, LARGURA DE 35 MM, HASTE DE ACO TEMPERADO, CEMENTADO (NAO LONGA), INCLUI 2 CHAVES | UND | 1 | 16.99 | 16.99 | 0.0007253%
14.27 | 96973 | CORDOALHA DE COBRE NU 35 MM², NÃO ENTERRADA, COM ISOLADOR | M | 5 | 37.57 | 187.85 | 0.008019%
14.28 | S08970 | TELA DE NYLON TIPO MOSQUITEIRO COM MOLDURA EM ALUMINIO ANODIZADO NATURAL | M2 | 3 | 66.39 | 199.17 | 0.008503%
14.29 | S02306 | PINTURA DE ACABAMENTO COM APLICAÇÃO DE 02 DEMÃOS DE ESMALTE SINTÉTICO SOBRE SUPERFÍCIES METÁLICAS - GRADIL E PORTA | M2 | 18.36 | 14.26 | 261.8136 | 0.01118%
14.30 | 97607 | LUMINÁRIA ARANDELA TIPO TARTARUGA PARA 1 LÂMPADA LED - FORNECIMENTO E INSTALAÇÃO | UND | 3 | 67.35 | 202.05 | 0.008626%
14.31 | 72554 | EXTINTOR DE CO2 6KG - FORNECIMENTO E INSTALACAO | UND | 1 | 537.42 | 537.42 | 0.02294%
14.32 | S12138 | PLACA DE INDICATIVA DE EXTINTOR EM PVC, DIM.: 20 X 20 CM | UND | 1 | 18.49 | 18.49 | 0.0007894%
14.33 | S09477 | BARRAMENTO TRIFÁSICO | M | 10 | 133.42 | 1334.2 | 0.05696%
14.34 | S04943 | REMOÇÃO DE TELHAMENTO COM TELHAS ONDULADAS | M2 | 8 | 6.92 | 55.36 | 0.002363%
14.35 | 97650 | REMOÇÃO DE TRAMA DE MADEIRA PARA COBERTURA, DE FORMA MANUAL | M2 | 8 | 6.14 | 49.12 | 0.002097%
14.36 | 92543 | TRAMA DE MADEIRA COMPOSTA POR TERÇAS PARA TELHADOS | M2 | 15 | 14.24 | 213.6 | 0.009119%
14.37 | S10013 | TELHAMENTO COM TELHA DE FIBROCIMENTO ESTRUTURAL, DIM: 4,10X1,06M, ESP=8 MM, ETERMAX, MAXIPLAC OU SIMILAR | M2 | 15 | 104.96 | 1574.4 | 0.06721%
14.38 | S10693 | PLACA DE SINALIZAÇÃO DE PERIGO DE MORTE - ALTA TENSÃO - DIMENSÕES 470X340MM | UND | 1 | 74.84 | 74.84 | 0.003195%
14.39 | S06457 | TAMPA DE CONCRETO PARA CAIXAS DE PASSAGEM 1,00X1,00MX0,07M | M3 | 0.07 | 1583.43 | 110.8401 | 0.004732%
|  | ABRIGO DO GABINETE (L=1,20M, H=2,00M, P=0,80M) |  |  |  | 0 | 0%
14.40 | 101159 | ALVENARIA EM TIJOLO CERAMICO MACICO 5X10X20CM 1/2 VEZ (ESPESSURA 10CM) | M2 | 3.2 | 104.92 | 335.744 | 0.01433%
14.41 | 87530 | MASSA ÚNICA, PARA RECEBIMENTO DE PINTURA, EM ARGAMASSA TRAÇO 1:2:8 | M2 | 6.4 | 33.07 | 211.648 | 0.009035%
14.42 | 88485 | APLICAÇÃO DE FUNDO SELADOR ACRÍLICO, UMA DEMÃO. | M2 | 6.4 | 2.19 | 14.016 | 0.0005984%
14.43 | S08624 | EMASSAMENTO DE SUPERFÍCIE, COM APLICAÇÃO DE 02 DEMÃOS DE MASSA ACRÍLICA, LIXAMENTO E RETOQUES - REV 01 | M2 | 6.4 | 14.24 | 91.136 | 0.003891%
14.44 | 88489 | APLICAÇÃO MANUAL DE PINTURA COM TINTA LÁTEX ACRÍLICA, DUAS DEMÃOS | M2 | 6.4 | 11.7 | 74.88 | 0.003197%
14.45 | S06457 | CONCRETO ARMADO FCK=15MPA FABRICADO NA OBRA, ADENSADO E LANÇADO - LAJE | M3 | 0.096 | 1583.43 | 152.0093 | 0.006489%
14.46 | 94996 | EXECUÇÃO DE PASSEIO (CALÇADA) OU PISO DE CONCRETO COM CONCRETO MOLDADO IN LOCO, FEITO EM OBRA, ACABAMENTO CONVENCIONAL, ESPESSURA 10 CM, ARMADO | M2 | 20 | 89.45 | 1789 | 0.07637%
14.47 | 97628 | DEMOLIÇÃO DE CONCRETO - PASSEIO EXISTENTE | M3 | 0.64 | 218.21 | 139.6544 | 0.005962%
15 |  | SERVIÇOS FINAIS E DESMOBILIZAÇÃO |  |  |  | 10654.0008 | 0.4548%
15.1 | S00031 | REMOÇÃO DE PLACA DE OBRA | M2 | 7.48 | 11.76 | 87.9648 | 0.003755%
15.2 | S11358 | REMOÇÃO DE TAPUME | M2 | 80 | 8.92 | 713.6 | 0.03046%
15.3 | 5824 | CAMINHÃO TOCO, PBT 16.000 KG, CARGA ÚTIL MÁX. 10.685 KG | CHP | 40 | 115.94 | 4637.6 | 0.198%
15.4 | 88316 | SERVENTE COM ENCARGOS COMPLEMENTARES | H | 80 | 16.67 | 1333.6 | 0.05693%
15.5 | 88036 | TRANSPORTE HORIZONTAL DE MATERIAIS DIVERSOS | M3 | 0.6 | 823.06 | 493.836 | 0.02108%
15.6 | 72897 | CARGA MANUAL EM CAMINHAO BASCULANTE | M3 | 20 | 21.92 | 438.4 | 0.01872%
15.7 | 97914 | TRANSPORTE COM CAMINHÃO BASCULANTE DE 6 M3, EM VIA URBANA PAVIMENTADA, DMT ATÉ 30 KM (UNIDADE: M3XKM). | M3XKM | 400 | 1.75 | 700 | 0.02988%
15.8 | S02450 | LIMPEZA FINAL DA OBRA | M2 | 1300 | 1.73 | 2249 | 0.09601%
[5 empty] | SUBTOTAL I: | 1873942.7627 | 80% | 1873942.7627
|  |  |  | B.D.I.: | 25% | 468485.6907 | 20%
[5 empty] | TOTAL: | 2342428.4534 | 100%
[8 empty] | 1852.2492 | /M2

## COMPOSIÇÕES
UNIVERSIDADE FEDERAL DA BAHIA
SUPERINTENDENCIA DE MEIO AMBIÊNTE E INFRAESTRUTURA
COORDENAÇÃO DE ORÇAMENTO E PLANEJAMENTO
Obra: |  |  |  | Data:
CONSTRUÇÃO DO SETOR DE OVINOCULTURA E CAPRINOCULTURA |  |  |  | SETEMBRO/2020
Endereço: |  |  |  | Área (m²): |  | ATUALIZAÇÃO:
Campus Universitário da Federação - Salvador - Bahia |  |  |  | 1264.64 |  | 2026-07-29 07:03
|  | 88247 | AUXILIAR DE ELETRICISTA COM ENCARGOS COMPLEMENTARES | 18.89 | H
|  | 88264 | ELETRICISTA COM ENCARGOS COMPLEMENTARES | 24.25 | H
|  | 88262 | CARPINTEIRO DE FORMAS COM ENCARGOS COMPLEMENTARES | 23.87 | H
|  | 88239 | AJUDANTE DE CARPINTEIRO COM ENCARGOS COMPLEMENTARES | 20.15 | H
|  | 88309 | PEDREIRO COM ENCARGOS COMPLEMENTARES | 24.03 | H
|  | 88316 | SERVENTE COM ENCARGOS COMPLEMENTARES | 16.67 | H
|  | 88317 | SOLDADOR COM ENCARGOS COMPLEMENTARES | 36.32 | H
|  | 88267 | ENCANADOR OU BOMBEIRO HIDRÁULICO COM ENCARGOS COMPLEMENTARES | 23.6 | H
|  | 88248 | AUXILIAR DE ENCANADOR OU BOMBEIRO HIDRÁULICO COM ENCARGOS COMPLEMENTARES | 18.43 | H
|  | 88251 | AUXILIAR DE SERRALHEIRO COM ENCARGOS COMPLEMENTARES | 19.45 | H
|  | 88315 | SERRALHEIRO COM ENCARGOS COMPLEMENTARES | 23.91 | H
ADMINISTRAÇÃO LOCAL
[8 empty] | 1783.7 | 172.82
3.2.5 |  |  | VIGIA NOTURNO | MÊS | QTD | P.UNIT | P.TOTAL | 1032.1143 | 100
| COMPOSICAO | 95388 | CURSO DE CAPACITAÇÃO (VIGIA NOTURNO) - HORISTA | H | 220 | 0.05 | 11
| INSUMO | 40862 | ALIMENTACAO - MENSALISTA (ENCARGOS COMPLEMENTARES) (COLETADO CAIXA) | MÊS | 1 | 692.45 | 692.45
| INSUMO | 40861 | TRANSPORTE - MENSALISTA (ENCARGOS COMPLEMENTARES) (COLETADO CAIXA) | MÊS | 1 | 127.79 | 127.79
| INSUMO | 40863 | EXAMES - MENSALISTA (ENCARGOS COMPLEMENTARES (COLETADO CAIXA) | MÊS | 1 | 65.94 | 65.94
| INSUMO | 40864 | SEGURO - MENSALISTA (ENCARGOS COMPLEMENTARES) (COLETADO CAIXA) | MÊS | 1 | 9.76 | 9.76
| INSUMO | CONVENÇÃO | VIGIA | MÊS | 1 | 1127.91 | 1127.91
| INSUMO | CONVENÇÃO | ADICIONAL NOTURNO (40%) | MÊS | 1 | 451.164 | 451.164
| INSUMO | SINAPI | ENCARGOS (70,24%) | MÊS | 1 | 1109.1416 | 1109.1416
[6 empty] | total: | 3595.1556
ALVENARIAS E DIVISÓRIAS
4.5 | FUES |  | BAIAS - APRISCO ELEVADO | UND |  | P.UNIT | P.TOTAL
| INSUMO | 21013 | TUBO ACO GALVANIZADO COM COSTURA, CLASSE LEVE, DN 50 MM ( 2"), E = 3,00 MM, *4,40* KG/M (NBR 5580) | M | 32.38 | 46.66 | 1510.8508
| INSUMO | 7700 | TUBO DE AÇO GALVANIZADO COM COSTURA, CLASSE MEDIA, DN 3/4", E= *2,65* MM, PESSO *1,58* KG/M (NBR 5580) | M | 9.5 | 16.46 | 156.37
| COMPOSICAO | 88251 | AUXILIAR DE SERRALHEIRO COM ENCARGOS COMPLEMENTARES | H | 6 | 19.45 | 116.7
| COMPOSICAO | 88315 | SERRALHEIRO COM ENCARGOS COMPLEMENTARES | H | 6 | 23.91 | 143.46
[6 empty] | total: | 1927.3808
4.6 | FUES |  | CANZIL METÁLICO - APRISCO TÉRREO | M |  | P.UNIT | P.TOTAL
| INSUMO | 7700 | TUBO DE AÇO GALVANIZADO COM COSTURA, CLASSE MEDIA, DN 3/4", E= *2,65* MM, PESSO *1,58* KG/M (NBR 5580) | M | 1.05 | 16.46 | 17.283
| COMPOSICAO | 88251 | AUXILIAR DE SERRALHEIRO COM ENCARGOS COMPLEMENTARES | H | 0.3 | 19.45 | 5.835
| COMPOSICAO | 88315 | SERRALHEIRO COM ENCARGOS COMPLEMENTARES | H | 0.3 | 23.91 | 7.173
[6 empty] | total: | 30.291
4.7 | FUES |  | CANZIL EM MADEIRA - APRISCO ELEVADO | UND |  | P.UNIT | P.TOTAL
| INSUMO | S01558 | MADEIRA DE LEI | M3 | 1.03 | 3296 | 3394.88
| INSUMO | 4346 | PARAFUSO SEXTAVADO COM PORCA E ARRUELA | UN | 224 | 5.38 | 1205.12
| INSUMO | 20247 | PREGO TIPO ARDOX, 15MM X 15MM | KG | 1 | 1.88 | 1.88
| INSUMO | S09783 | BARRA ROSCADA | M | 45 | 6.05 | 272.25
| COMPOSIÇÃO | 88239 | AJUDANTE DE CARPINTEIRO COM ENCARGOS COMPLEMENTARES | H | 16 | 20.15 | 322.4
| COMPOSIÇÃO | 88262 | CARPINTEIRO DE FORMAS COM ENCARGOS COMPLEMENTARES | H | 16 | 23.87 | 381.92
[6 empty] | total: | 5578.45
4.9 | FUES |  | GUARDA-CORPO - APRISCO ELEVADO | M |  | P.UNIT | P.TOTAL
| INSUMO | 21013 | TUBO ACO GALVANIZADO COM COSTURA, CLASSE LEVE, DN 50 MM ( 2"), E = 3,00 MM, *4,40* M 43,27 KG/M (NBR 5580) | M | 18.03 | 46.66 | 841.2798
| INSUMO | 21009 | TUBO DE AÇO GALVANIZADO COM COSTURA, CLASSE MEDIA, DN 3/4", E= *2,65* MM, PESSO *1,58* KG/M (NBR 5580) | M | 10.16 | 16.53 | 167.9448
| COMPOSICÃO | 88251 | AUXILIAR DE SERRALHEIRO COM ENCARGOS COMPLEMENTARES | H | 16 | 19.45 | 311.2
| COMPOSICÃO | 88315 | SERRALHEIRO COM ENCARGOS COMPLEMENTARES | H | 16 | 23.91 | 382.56
[6 empty] | total: | 1702.9846
4.13 | FUES |  | BOX EM VIDRO TEMPERADO INCOLOR 10MM | UND |  | P.UNIT | P.TOTAL
| COMPOSIÇÃO | S01885 | VIDRO TEMPERADO 10MM LISO, TRANSPARENTE, COM FERRAGENS | M2 | 2.268 | 358.69 | 813.5089
| COMPOSIÇÃO | S12159 | PERFIL EM ALUMÍNIO ANODIZADO | M | 2.52 | 40.28 | 101.5056
[6 empty] | total: | 915.0145
INSTALAÇÕES ELÉTRICAS
0 | INEL | 91873 | ELETRODUTO LINHA CONDULETE TOP TIGRE OU SIMILAR DN 25MM (3/4") - FORNECIMENTO E INSTALAÇÃO | M |  | P.UNIT | P.TOTAL
| COMPOSICAO | 88247 | AUXILIAR DE ELETRICISTA COM ENCARGOS COMPLEMENTARES | H | 0.221 | 18.89 | 4.1747
| COMPOSICAO | 88264 | ELETRICISTA COM ENCARGOS COMPLEMENTARES | H | 0.221 | 24.25 | 5.3593
| COTAÇÃO | LOJAELETRICA | ABRAÇADEIRA LINHA CONDULETE TOP TIGRE OU SIMILAR 3/4" | UND | 1 | 3.74 | 3.74
| INSUMO | 11950 | BUCHA NYLON S-6 C/ PARAFUSO ACO ZINC CAB CHATA ROSCA SOBERBA 4,2 X 45MM | UND | 2 | 0.18 | 0.36
| INSUMO | 39253 | ELETRODUTO CONDULETE TOP TIGRE OU SIMILAR 3/4" | M | 1.02 | 7.72 | 7.8744
[6 empty] | total: | 21.5083
10.5 | INEL | 91873 | ELETRODUTO LINHA CONDULETE TOP TIGRE OU SIMILAR DN 32MM (1") - FORNECIMENTO E INSTALAÇÃO | M |  | P.UNIT | P.TOTAL
| COMPOSICAO | 88247 | AUXILIAR DE ELETRICISTA COM ENCARGOS COMPLEMENTARES | H | 0.221 | 18.89 | 4.1747
| COMPOSICAO | 88264 | ELETRICISTA COM ENCARGOS COMPLEMENTARES | H | 0.221 | 24.25 | 5.3593
| COTAÇÃO | LOJAELETRICA | ABRAÇADEIRA LINHA CONDULETE TOP TIGRE OU SIMILAR 1" | UND | 1 | 5.08 | 5.08
| INSUMO | 11950 | BUCHA NYLON S-6 C/ PARAFUSO ACO ZINC CAB CHATA ROSCA SOBERBA 4,2 X 45MM | UND | 2 | 0.18 | 0.36
| INSUMO | 39255 | ELETRODUTO CONDULETE TOP TIGRE OU SIMILAR 1" | M | 1.02 | 11.21 | 11.4342
[6 empty] | total: | 26.4081
10.12 | INEL | 91873 | INTERRUPTOR 2 TECLAS LINHA CONDULETE TOP TIGRE OU SIMILAR - FORNECIMENTO E INSTALAÇÃO | UND |  | P.UNIT | P.TOTAL
| COMPOSICAO | 88247 | AUXILIAR DE ELETRICISTA COM ENCARGOS COMPLEMENTARES | H | 0.409 | 18.89 | 7.726
| COMPOSICAO | 88264 | ELETRICISTA COM ENCARGOS COMPLEMENTARES | H | 0.409 | 24.25 | 9.9183
| INSUMO | 12016 | CONDULETE 5 ENTRADAS UNIVERSAL TIGRE | UND | 1 | 6.47 | 6.47
| INSUMO | 11950 | BUCHA NYLON S-6 C/ PARAFUSO ACO ZINC CAB CHATA ROSCA SOBERBA 4,2 X 45MM | UND | 2 | 0.18 | 0.36
| COTAÇÃO | LOJAELETRICA | ADAPTADOR CONDULETE TOP TIGRE OU SIMILAR | UND | 1 | 0.59 | 0.59
| INSUMO | 38114 | INTERRUPTOR BIPOLAR SIMPLES 10 A, 250 V (APENAS MODULO) | UND | 2 | 13.66 | 27.32
| INSUMO | 39346 | TAMPA CONDULETE EM PVC | UND | 1 | 1.94 | 1.94
[6 empty] | total: | 54.3243
10.11 | INEL | 91873 | TOMADA 2P+T DUPLA 20A LINHA CONDULETE TOP TIGRE OU SIMILAR - FORNECIMENTO E INSTALAÇÃO | UND |  | P.UNIT | P.TOTAL
| COMPOSICAO | 88247 | AUXILIAR DE ELETRICISTA COM ENCARGOS COMPLEMENTARES | H | 0.409 | 18.89 | 7.726
| COMPOSICAO | 88264 | ELETRICISTA COM ENCARGOS COMPLEMENTARES | H | 0.409 | 24.25 | 9.9183
| INSUMO | 12016 | CONDULETE 5 ENTRADAS UNIVERSAL TIGRE | UND | 1 | 6.47 | 6.47
| INSUMO | 11950 | BUCHA NYLON S-6 C/ PARAFUSO ACO ZINC CAB CHATA ROSCA SOBERBA 4,2 X 45MM | UND | 2 | 0.18 | 0.36
| COTAÇÃO | LOJAELETRICA | ADAPTADOR CONDULETE TOP TIGRE OU SIMILAR | UND | 1 | 0.59 | 0.59
| INSUMO | 38102 | MODULO DE TOMADA 2P+T 20A | UND | 2 | 7.67 | 15.34
| INSUMO | 39352 | TAMPA CONDULETE TOP DUPLA TIGRE OU SIMILAR | UND | 1 | 1.94 | 1.94
[6 empty] | total: | 42.3443
10.13 | INEL | 91873 | INTERRUPTOR PARALELO 10A, 250V | UND |  | P.UNIT | P.TOTAL
| COMPOSICAO | 88247 | AUXILIAR DE ELETRICISTA COM ENCARGOS COMPLEMENTARES | H | 0.409 | 18.89 | 7.726
| COMPOSICAO | 88264 | ELETRICISTA COM ENCARGOS COMPLEMENTARES | H | 0.409 | 24.25 | 9.9183
| INSUMO | 12016 | CONDULETE 5 ENTRADAS UNIVERSAL TIGRE | UND | 1 | 6.47 | 6.47
| INSUMO | 11950 | BUCHA NYLON S-6 C/ PARAFUSO ACO ZINC CAB CHATA ROSCA SOBERBA 4,2 X 45MM | UND | 2 | 0.18 | 0.36
| COTAÇÃO | LOJAELETRICA | ADAPTADOR CONDULETE TOP TIGRE OU SIMILAR | UND | 1 | 0.59 | 0.59
| INSUMO | 38113 | INTERRUPTOR PARALELO 10A, 250V (APENAS MODULO) | UND | 1 | 6.86 | 6.86
| INSUMO | 39352 | TAMPA CONDULETE TOP DUPLA TIGRE OU SIMILAR | UND | 1 | 1.94 | 1.94
[6 empty] | total: | 33.8643
LOUÇAS E METAIS
12.8 | INHI | 08144/ORSE | BANCADA EM AÇO INOX- 304, DIMENSÕES 2,70 X 0,70 COM 01 CUBA 50X40X25CM, RODOPIA 10CM, CONCRETADA, INCLUSIVE VALVULA E SIFÃO CROMADOS, EXCLUSIVE TORNEIRA | UND |  | P.UNIT | P.TOTAL
| INSUMO | 38637 | SIFAO EM METAL CROMADO PARA PIA AMERICANA, 1.1/2 X 1.1/2 " | UN | 1 | 150.69 | 150.69
| INSUMO | 11689 | BANCADA/TAMPO ACO INOX (AISI 304), LARGURA 70 CM, COM RODABANCA | M | 2.7 | 850.31 | 2295.837
| COMPOSIÇÃO | 88267 | ENCANADOR OU BOMBEIRO HIDRÁULICO COM ENCARGOS COMPLEMENTARES | H | 2 | 23.6 | 47.2
| COMPOSIÇÃO | 88309 | PEDREIRO COM ENCARGOS COMPLEMENTARES | H | 2.88 | 24.03 | 69.2064
| COMPOSIÇÃO | 88316 | SERVENTE COM ENCARGOS COMPLEMENTARES | H | 2.88 | 16.67 | 48.0096
| INSUMO | 6157 | VALVULA EM METAL CROMADO PARA PIA AMERICANA 3.1/2 X 1.1/2" | UN | 1 | 40.94 | 40.94
| INSUMO | I06755 | CUBA AÇO INOX 60 X 50 X 30 CM | UND | 1 | 779.17 | 779.17
| COMPOSIÇÃO | 90278 | GRAUTE FGK=15 MPA; TRAÇO 1:0,04:2,0:2,4 (CIMENTO/ CAL/ AREIA GROSSA/ BRITA 0) - PREPARO MECÂNICO COM BETONEIRA 400 L. AF_02/2015 | M3 | 0.0426 | 341.99 | 14.5688
| INSUMO | 43060 | ACO CA-60, VERGALHAO, 9,5 MM | KG | 3 | 3.94 | 11.82
[6 empty] | total: | 3457.4418
12.27 | INHI |  | TORNEIRA BICA BAIXA DEFICIENTE PNE AUTOMÁTICA COM ALAVANCA - 20.009 | UND |  | P.UNIT | P.TOTAL
| INSUMO | COTAÇÃO | TORNEIRA BICA BAIXA DEFICIENTE PNE AUTOMÁTICA COM ALAVANCA - 20.009 | CJ | 1 | 449.9 | 449.9
| COMPOSIÇÃO | 88267 | ENCANADOR COM ENCARGOS COMPLEMENTARES | H | 0.5 | 23.6 | 11.8
| COMPOSIÇÃO | 88248 | AUXILIAR DE ENCANADOR COM ENCARGOS COMPLEMENTARES | H | 0.5 | 18.43 | 9.215
| INSUMO | 3148 | FITA VEDA ROSCA EM ROLOS DE 18 MM X 50 M (L X C) | UND | 0.5 | 11.65 | 5.825
[6 empty] | total: | 476.74
SERVIÇOS COMPLEMENTARES
14.1 | FUES |  | MANEJO E SERINGA | UND |  | P.UNIT | P.TOTAL
| INSUMO | S01558 | MADEIRA DE LEI | M3 | 0.8 | 3296 | 2636.8
| INSUMO | 4346 | PARAFUSO SEXTAVADO COM PORCA E ARRUELA | UN | 318 | 5.38 | 1710.84
| COMPOSIÇÃO | 88239 | AJUDANTE DE CARPINTEIRO COM ENCARGOS COMPLEMENTARES | H | 24 | 20.15 | 483.6
| COMPOSIÇÃO | 88262 | CARPINTEIRO DE FORMAS COM ENCARGOS COMPLEMENTARES | H | 24 | 23.87 | 572.88
| INSUMO | 20247 | PREGO TIPO ARDOX, 15MM X 15MM | kg | 1 | 11.88 | 11.88
[6 empty] | total: | 5416
14.2 | FUES |  | COCHO DE ALIMENTAÇÃO EM MADEIRA DE LEI - APRISCOS | UND |  | P.UNIT | P.TOTAL
| INSUMO | S01558 | MADEIRA DE LEI | M3 | 0.05 | 3296 | 164.8
| INSUMO | 4346 | PARAFUSO SEXTAVADO COM PORCA E ARRUELA | UN | 25 | 5.38 | 134.5
| INSUMO | 20247 | PREGO TIPO ARDOX, 15MM X 15MM | KG | 1 | 11.88 | 11.88
| COMPOSIÇÃO | 88239 | AJUDANTE DE CARPINTEIRO COM ENCARGOS COMPLEMENTARES | H | 6 | 20.15 | 120.9
| COMPOSIÇÃO | 88262 | CARPINTEIRO DE FORMAS COM ENCARGOS COMPLEMENTARES | H | 6 | 23.87 | 143.22
| INSUMO | S09783 | BARRA ROSCADA | M | 18 | 6.05 | 108.9
[6 empty] | total: | 684.2
14.3 | FUES |  | COCHO DE ALIMENTAÇÃO EM MADEIRA DE LEI - CONFINAMENTOS | UND |  | P.UNIT | P.TOTAL
| INSUMO | S01558 | MADEIRA DE LEI | M3 | 0.03 | 3296 | 98.88
| INSUMO | 4346 | PARAFUSO SEXTAVADO COM PORCA E ARRUELA | UN | 25 | 5.38 | 134.5
| INSUMO | 20247 | PREGO TIPO ARDOX, 15MM X 15MM | KG | 1 | 11.88 | 11.88
| INSUMO | S09783 | BARRA ROSCADA | M | 18 | 6.05 | 108.9
| COMPOSIÇÃO | 88239 | AJUDANTE DE CARPINTEIRO COM ENCARGOS COMPLEMENTARES | H | 6 | 20.15 | 120.9
| COMPOSIÇÃO | 88262 | CARPINTEIRO DE FORMAS COM ENCARGOS COMPLEMENTARES | H | 6 | 23.87 | 143.22
[6 empty] | total: | 618.28
14.4 | FUES |  | SALEIRO - APRISCO ELEVADO | UND |  | P.UNIT | P.TOTAL
| INSUMO | S01558 | MADEIRA DE LEI | M3 | 0.01 | 3296 | 32.96
| INSUMO | 4346 | PARAFUSO SEXTAVADO COM PORCA E ARRUELA | UN | 25 | 5.38 | 134.5
| INSUMO | 20247 | PREGO TIPO ARDOX, 15MM X 15MM | KG | 1 | 11.88 | 11.88
| COMPOSIÇÃO | 88239 | AJUDANTE DE CARPINTEIRO COM ENCARGOS COMPLEMENTARES | H | 4 | 20.15 | 80.6
| COMPOSIÇÃO | 88262 | CARPINTEIRO DE FORMAS COM ENCARGOS COMPLEMENTARES | H | 4 | 23.87 | 95.48
[6 empty] | total: | 355.42
14.5 | FUES |  | FORNECIMENTO E INSTALAÇÃO DE BEBEDOURO AUTOMÁTICO, CAPACIDADE 2,5/3 LITROS, SUPER HORSE OU SIMILAR | UND |  | P.UNIT | P.TOTAL
| INSUMO | COTAÇÃO | BEBEDOURO AUTOMATICO ALUMÍNIO 230MMX270MMX80MM, 3 LITROS | UN | 1 | 197 | 197
| COMPOSIÇÃO | 88248 | AUXILIAR DE ENCANADOR OU BOMBEIRO HIDRÁULICO COM ENCARGOS COMPLEMENTAR | H | 0.5 | 18.43 | 9.215
| COMPOSIÇÃO | 88267 | ENCANADOR OU BOMBEIRO HIDRÁULICO COM ENCARGOS COMPLEMENTARES | H | 0.5 | 23.6 | 11.8
[6 empty] | total: | 218.015
14.6 | INHI |  | FORNECIMENTO E INSTALAÇÃO DE CAIXA PRÉ-MOLDADA DE CONCRETO P/ APARELHO AR CONDICIONADO 1000 A 18000 BTU/H | UND |  | P.UNIT | P.TOTAL
| INSUMO | S00471 | CAIXA PRÉ-MOLDADA CONCRETO P/ APARELHO AR COND. 1000 A 18000 BTU | UND | 1 | 162.33 | 162.33
| COMPOSIÇÃO | 88316 | SERVENTE COM ENCARGOS COMPLEMENTARES | H | 0.5 | 16.67 | 8.335
| COMPOSIÇÃO | 88309 | PEDREIRO COM ENCARGOS COMPLEMENTARES | H | 0.5 | 24.03 | 12.015
[6 empty] | total: | 182.68
14.7 | INHI |  | FORNECIMENTO E INSTALAÇÃO DE APARELHO DE AR CONDICIONADO JANELA MECÂNICO INDIVIDUAL 10000 BTU/H | UND |  | P.UNIT | P.TOTAL
| INSUMO | SBC 6208 | AR CONDICIONADO DE JANELA 10.000 BTU GREE OU SIMILAR | UND | 1 | 939 | 939
| COMPOSIÇÃO | 88316 | SERVENTE COM ENCARGOS COMPLEMENTARES | H | 0.5 | 16.67 | 8.335
| COMPOSIÇÃO | 88309 | PEDREIRO COM ENCARGOS COMPLEMENTARES | H | 0.5 | 24.03 | 12.015
[6 empty] | total: | 959.35
14.8 | INHI |  | FORNECIMENTO E INSTALAÇÃO DE APARELHO DE AR CONDICIONADO INDIVIDUAL 18000 BTU/H | UND |  | P.UNIT | P.TOTAL
| INSUMO | SBC036937 | AR CONDICIONADO DE JANELA 18.000 BTU CONSUL OU SIMILAR | UND | 1 | 1650 | 1650
| COMPOSIÇÃO | 88316 | SERVENTE COM ENCARGOS COMPLEMENTARES | H | 0.5 | 16.67 | 8.335
| COMPOSIÇÃO | 88309 | PEDREIRO COM ENCARGOS COMPLEMENTARES | H | 0.5 | 24.03 | 12.015
[6 empty] | total: | 1670.35
14.9 | INHI |  | FORNECIMENTO E INSTALAÇÃO DE APARELHO DE AR CONDICIONADO INDIVIDUAL 21000 BTU/H | UND |  | P.UNIT | P.TOTAL
| INSUMO | SBC 006207 | AR CONDICIONADO DE JANELA 21.000 BTU SPRINGER SILEN OU SIMILAR | UND | 1 | 2539 | 2539
| COMPOSIÇÃO | 88316 | SERVENTE COM ENCARGOS COMPLEMENTARES | H | 0.5 | 16.67 | 8.335
| COMPOSIÇÃO | 88309 | PEDREIRO COM ENCARGOS COMPLEMENTARES | H | 0.5 | 24.03 | 12.015
[6 empty] | total: | 2559.35

## CRONOGRAMA
UNIVERSIDADE FEDERAL DA BAHIA
SUPERINTENDÊNCIA DE MEIO AMBIENTE E INFRAESTRUTURA
COORDENAÇÃO DE ORÇAMENTO E PLANEJAMENTO
Obra: |  |  |  | Data:
CONSTRUÇÃO DO SETOR DE OVINOCULTURA E CAPRINOCULTURA |  |  |  | SETEMBRO/2020
Endereço: |  |  |  | Área (m2): |  | Valor Total (R$): |  |  | Custo p/m2 (R$): |  |  |  | Prazo (meses): | [16 empty] | 720
VILA MERCÊS, S/N, BAIRRO GONÇALO DOS CAMPOS - FEIRA DE SANTANA |  |  |  | 1264.64 |  | 2342428.4534 |  |  | 1852.2492 |  |  |  | 10 | [12 empty] | l.d.i.:
CRONOGRAMA FÍSICO-FINANCEIRO | [26 empty] | l.d.i.: | 25%
ITEM | SERVIÇOS | V. ITEM (R$) | % | B.D.I. | V.TOTAL(R$) c/ B.D.I. | 30 Dias |  | 60 Dias |  | 90 Dias |  | 120 Dias |  | 150 Dias |  | 180 Dias |  | 210 Dias |  | 240 Dias |  | 270 Dias |  | 300 Dias |  |  | l.d.i.: | 16%
[6 empty] | % | Valor(R$) | % | Valor(R$) | % | Valor(R$) | % | Valor(R$) | % | Valor(R$) | % | Valor(R$) | % | Valor(R$) |  |  |  |  | % | Valor(R$)
1 | MOBILIZAÇÃO E SERVIÇOS PRELIMINARES | 72115.9684 | 3.848% | 18028.9921 | 90144.9605 | 80% | 72115.9684 | 20% | 18028.9921 | 0% | 0 |  | 0 |  | 0 |  | 0 |  | 0 |  | 0 |  | 0 |  | 0 |  |  | 100% | 30 | 141797.3901 | 6.053%
3 | INFRAESTRUTURA E SUPERESTRUTURA | 368743.3918 | 19.68% | 92185.848 | 460929.2398 | 10% | 46092.924 | 20% | 92185.848 | 20% | 92185.848 | 20% | 92185.848 | 15% | 69139.386 | 10% | 46092.924 | 5% | 23046.462 |  | 0 |  | 0 |  | 0 |  |  | 100% | 60 | 132208.1305 | 11.7%
4 | ALVENARIAS E DIVISÓRIAS | 172567.5353 | 9.209% | 43141.8838 | 215709.4191 |  | 0 |  | 0 | 10% | 21570.9419 | 20% | 43141.8838 | 20% | 43141.8838 | 20% | 43141.8838 | 20% | 43141.8838 | 10% | 21570.9419 |  | 0 |  | 0 |  |  | 100% | 90 | 136456.8738 | 17.52%
5 | COBERTURA | 169432.0056 | 9.041% | 42358.0014 | 211790.007 |  | 0 |  | 0 |  | 0 |  | 0 | 10% | 21179.0007 | 30% | 63537.0021 | 30% | 63537.0021 | 20% | 42358.0014 | 10% | 21179.0007 |  | 0 |  |  | 100% | 120 | 227859.5504 | 27.25%
6 | ESQUADRIAS | 59687.8984 | 3.185% | 14921.9746 | 74609.873 |  | 0 |  | 0 |  | 0 |  | 0 | 20% | 14921.9746 | 20% | 14921.9746 | 20% | 14921.9746 | 20% | 14921.9746 | 20% | 14921.9746 |  | 0 |  |  | 100% | 150 | 321110.5219 | 40.96%
7 | REVESTIMENTO | 156271.4194 | 8.339% | 39067.8549 | 195339.2742 |  | 0 |  | 0 |  | 0 | 10% | 19533.9274 | 20% | 39067.8549 | 20% | 39067.8549 | 20% | 39067.8549 | 20% | 39067.8549 | 10% | 19533.9274 |  | 0 |  |  | 100% | 180 | 356339.8354 | 56.17%
8 | PAVIMENTAÇÃO | 80458.0249 | 4.294% | 20114.5062 | 100572.5311 |  | 0 |  | 0 |  | 0 |  | 0 | 10% | 10057.2531 | 20% | 20114.5062 | 20% | 20114.5062 | 20% | 20114.5062 | 20% | 20114.5062 | 10% | 10057.2531 |  |  | 100% | 210 | 375542.8291 | 72.2%
9 | INSTALAÇÕES HIDROSANITÁRIAS | 129734.1696 | 6.923% | 32433.5424 | 162167.712 |  | 0 |  | 0 |  | 0 | 10% | 16216.7712 | 20% | 32433.5424 | 20% | 32433.5424 | 20% | 32433.5424 | 20% | 32433.5424 | 10% | 16216.7712 |  | 0 |  |  | 100% | 240 | 318719.5074 | 85.81%
10 | INSTALAÇÕES ELÉTRICAS | 151007.0181 | 8.058% | 37751.7545 | 188758.7726 |  | 0 |  | 0 |  | 0 | 10% | 18875.8773 | 20% | 37751.7545 | 20% | 37751.7545 | 20% | 37751.7545 | 20% | 37751.7545 | 10% | 18875.8773 |  | 0 |  |  | 100% | 270 | 220325.1974 | 95.22%
11 | PREVENÇÃO E COMBATE A INCÊNDIO | 8935.4208 | 0.4768% | 2233.8552 | 11169.276 |  | 0 |  | 0 |  | 0 |  | 0 |  | 0 |  | 0 |  | 0 | 50% | 5584.638 | 50% | 5584.638 |  | 0 |  |  | 100% | 300 | 112068.6173 | 100%
12 | LOUÇAS E METAIS | 20073.9582 | 1.071% | 5018.4895 | 25092.4477 |  | 0 |  | 0 |  | 0 |  | 0 |  | 0 |  | 0 |  | 0 | 20% | 5018.4895 | 50% | 12546.2239 | 30% | 7527.7343 |  |  | 100%
13 | PINTURA | 62581.7279 | 3.34% | 15645.432 | 78227.1599 |  | 0 |  | 0 |  | 0 |  | 0 |  | 0 |  | 0 | 10% | 7822.716 | 20% | 15645.432 | 30% | 23468.148 | 40% | 31290.8639 |  |  | 100%
14 | SERVIÇOS COMPLEMENTARES | 99943.212 | 5.333% | 24985.803 | 124929.015 |  | 0 |  | 0 |  | 0 |  | 0 |  | 0 |  | 0 | 25% | 31232.2537 | 25% | 31232.2537 | 25% | 31232.2537 | 25% | 31232.2537 |  |  | 100%
15 | SERVIÇOS FINAIS E DESMOBILIZAÇÃO | 10654.0008 | 0.5685% | 2663.5002 | 13317.501 |  | 0 |  | 0 |  | 0 |  | 0 |  | 0 |  | 0 |  | 0 |  | 0 |  | 0 | 100% | 13317.501 |  |  | 100%
| SUBTOTAL I (SERVIÇOS) | 1562205.7512 | 83.36% | 390551.4378 | 1952757.189 | 6.053% | 118208.8924 | 5.644% | 110214.8401 | 5.825% | 113756.7899 | 9.727% | 189954.3077 | 13.71% | 267692.65 | 15.21% | 297061.4425 | 16.03% | 313069.9503 | 13.61% | 265699.3892 | 9.406% | 183673.321 | 4.784% | 93425.6061 |  |  | 100%
0%
ITEM | SERVIÇOS | V. ITEM (R$) | % | B.D.I. | V.TOTAL(R$) c/ B.D.I. | 30 Dias |  | 60 Dias |  | 90 Dias |  | 120 Dias |  | 150 Dias |  | 180 Dias |  | 210 Dias |  | 240 Dias |  | 270 Dias |  | 300 Dias
[6 empty] | % | Valor(R$) | % | Valor(R$) | % | Valor(R$) | % | Valor(R$) | % | Valor(R$) | % | Valor(R$) | % | Valor(R$) | % | Valor(R$) | % | Valor(R$) | % | Valor(R$)
2 | ADMINISTRAÇÃO LOCAL | 311737.0116 | 16.64% | 77934.2529 | 389671.2644 | 6.053% | 23588.4978 | 5.644% | 21993.2905 | 5.825% | 22700.084 | 9.727% | 37905.2427 | 13.71% | 53417.8719 | 15.21% | 59278.3929 | 16.03% | 62472.8789 | 13.61% | 53020.1182 | 9.406% | 36651.8765 | 4.784% | 18643.0112 |  |  | 76.99%
0%
| SUBTOTAL II (ADM LOCAL) | 311737.0116 | 16.64% | 77934.2529 | 389671.2644 | 6.053% | 23588.4978 | 1.126% | 21993.2905 | 1.162% | 22700.084 | 1.941% | 37905.2427 | 2.736% | 53417.8719 | 3.036% | 59278.3929 | 3.199% | 62472.8789 | 2.715% | 53020.1182 | 1.877% | 36651.8765 | 0.9547% | 18643.0112 |  |  | 20.21%
0%
| TOTAL GERAL | 1873942.7627 | 100% | 468485.6907 | 2342428.4534 | 6.053% | 141797.3901 | 5.644% | 132208.1305 | 5.825% | 136456.8738 | 9.727% | 227859.5504 | 13.71% | 321110.5219 | 15.21% | 356339.8354 | 16.03% | 375542.8291 | 13.61% | 318719.5074 | 9.406% | 220325.1974 | 4.784% | 112068.6173 |  |  | 100%
| TOTAL ACUMULADO |  |  |  |  | 6.053% | 141797.3901 | 11.7% | 274005.5207 | 17.52% | 410462.3945 | 27.25% | 638321.9449 | 40.96% | 959432.4668 | 56.17% | 1315772.3022 | 72.2% | 1691315.1313 | 85.81% | 2010034.6387 | 95.22% | 2230359.8362 | 100% | 2342428.4534 |  |  | 0
0
UNIVERSIDADE FEDERAL DA BAHIA
SUPERINTENDÊNCIA DE MEIO AMBIENTE E INFRAESTRUTURA
COORDENAÇÃO DE ORÇAMENTO E PLANEJAMENTO
Obra: |  |  |  | Data:
CONSTRUÇÃO DO SETOR DE OVINOCULTURA E CAPRINOCULTURA |  |  |  | SETEMBRO/2020
Endereço: |  |  |  | Área (m2): |  | Valor Total (R$): |  |  | Custo p/m2 (R$):
VILA MERCÊS, S/N, BAIRRO GONÇALO DOS CAMPOS - FEIRA DE SANTANA |  |  |  | 1264.64 |  | 2342428.4534 |  |  | 1852.2492
UNIVERSIDADE FEDERAL DA BAHIA
SUPERINTENDÊNCIA DE MEIO AMBIENTE E INFRAESTRUTURA
COORDENAÇÃO DE ORÇAMENTO E PLANEJAMENTO
Obra: |  |  |  | Data:
CONSTRUÇÃO DO SETOR DE OVINOCULTURA E CAPRINOCULTURA |  |  |  | SETEMBRO/2020
Endereço: |  |  |  | Área (m2): |  | Valor Total (R$): |  |  | Custo p/m2 (R$):
VILA MERCÊS, S/N, BAIRRO GONÇALO DOS CAMPOS - FEIRA DE SANTANA |  |  |  | 1264.64 |  | 2342428.4534 |  |  | 1852.2492

## ENCARGOS SOCIAIS
UNIVERSIDADE FEDERAL DA BAHIA
SUPERINTENDENCIA DE MEIO AMBIÊNTE E INFRAESTRUTURA
COORDENAÇÃO DE ORÇAMENTO E PLANEJAMENTO
Obra: |  |  | Data:
CONSTRUÇÃO DO SETOR DE OVINOCULTURA E CAPRINOCULTURA |  |  | SETEMBRO/2020
Endereço: |  |  | Área (m²): |  | ATUALIZAÇÃO:
VILA MERCÊS, S/N, BAIRRO GONÇALO DOS CAMPOS - FEIRA DE SANTANA |  |  | 1264.64 |  | 2026-07-29 07:03
ENCARGOS SOCIAIS SOBRE A MÃO DE OBRA SINAPI - CAIXA ECONÔMICA FEDERAL
BAHIA
CÓDIGO | DESCRIÇÃO | COM DESONERAÇÃO |  | SEM DESONERAÇÃO
|  | HORISTA % | MENSALISTA % | HORISTA % | MENSALISTA %
GRUPO A
A1 | INSS | 0 | 0 | 20 | 20
A2 | SESI | 1.5 | 1.5 | 1.5 | 1.5
A3 | SENAI | 1 | 1 | 1 | 1
A4 | INCRA | 0.2 | 0.2 | 0.2 | 0.2
A5 | SEBRAE | 0.6 | 0.6 | 0.6 | 0.6
A6 | SALÁRIO EDUCAÇÃO | 2.5 | 2.5 | 2.5 | 2.5
A7 | SEGURO CONTRA ACIDENTES DE TRABALHO | 3 | 3 | 3 | 3
A8 | FGTS | 8 | 8 | 8 | 8
A9 | SECONCI | 0 | 0 | 0 | 0
A | TOTAL | 16.8 | 16.8 | 36.8 | 36.8
GRUPO B
B1 | REPOUSO SEMANAL REMUNERADO | 17.97 | 0 | 17.97 | 0
B2 | FERIADOS | 3.97 | 0 | 3.97 | 0
B3 | AUXÍLIO-ENFERMIDADE | 0.9 | 0.69 | 0.9 | 0.69
B4 | DÉCIMO-TERCEIRO SALÁRIO | 10.84 | 8.33 | 10.84 | 8.33
B5 | LICENÇA PATERNIDADE | 0.07 | 0.06 | 0.07 | 0.06
B6 | FALTAS JUSTIFICADAS | 0.72 | 0.56 | 0.72 | 0.56
B7 | DIAS DE CHUVAS | 2.01 | 0 | 2.01 | 0
B8 | AUXÍLIO ACIDENTE DE TRABALHO | 0.11 | 0.09 | 0.11 | 0.09
B9 | FÉRIAS GOZADAS | 8.26 | 6.35 | 8.26 | 6.35
B10 | SALÁRIO MATERNIDADE | 0.03 | 0.03 | 0.03 | 0.03
B | TOTAL | 44.88 | 16.11 | 44.88 | 16.11
GRUPO C
C1 | AVISO PRÉVIO INDENIZADO | 5 | 3.84 | 5 | 3.84
C2 | AVISO PRÉVIO TRABALHADO | 0.12 | 0.09 | 0.12 | 0.09
C3 | FÉRIAS INDENIZADAS | 5.05 | 3.88 | 5.05 | 3.88
C4 | DEPÓSITO RESCISÃO SEM JUSTA CAUSA | 4.77 | 3.67 | 4.77 | 3.67
C5 | INDENIZAÇÃO ADICIONAL | 0.42 | 0.32 | 0.42 | 0.32
C | TOTAL | 15.36 | 11.8 | 15.36 | 11.8
GRUPO D
D1 | REINCIDÊNCIA DE GRUPO A SOBRE GRUPO B | 7.54 | 2.71 | 16.52 | 5.93
D2 | REINCIDÊNCIA DE GRUPO A SOBRE AVISO PRÉVIO TRABALHADO E REINCIDÊNCIA DO FGTS SOBRE AVISO PRÉVIO INDENIZADO | 0.42 | 0.32 | 0.44 | 0.34
D | TOTAL | 7.96 | 3.03 | 16.96 | 6.27
| TOTAL (A+B+C+D) | 85 | 47.74 | 114 | 70.98

## BDI OBRAS
UNIVERSIDADE FEDERAL DA BAHIA
SUPERINTENDENCIA DE MEIO AMBIÊNTE E INFRAESTRUTURA
COORDENAÇÃO DE ORÇAMENTO E PLANEJAMENTO
Obra: |  |  | Data:
#REF! |  |  | SETEMBRO/2020
Endereço: |  |  | Área (m²): |  |  | ATUALIZAÇÃO
Campus Universitário da Federação - Salvador - Bahia |  |  | 1264.64 |  |  | 2026-07-29 07:03
MEMÓRIA DE CALCULO DO BDI - SERVIÇOS
CONSTRUÇÃO DO SETOR DE OVINOCULTURA E CAPRINOCULTURA |  | REVISÃO:
CLIENTE: UNIVERSIDADE FEDERAL DA BAHIA |  | DATA: |  | 2026-07-29 07:03
BDI APLICADO NA OBRA |  |  |  | FAIXAS DE ADMISSIBILIDADE DE ACORDO COM O ACORDÃO N. 2622/2013 DO TCU
ITEM | DISCRIMINAÇÃO | PERC. (%)
|  |  |  | MÍNIMO | MÉDIO |  | MÁXIMO
1.00 | Despesas Indiretas
A1 | Seguro e Garantia | 1% |  | 0.8% | 0.8% |  | 1%
A2 | Riscos e Imprevistos | 1.23% |  | 0.97% | 1.27% |  | 1.27%
A3 | Despesas Financeiras | 1.3% |  | 0.59% | 1.23% |  | 1.39%
A4 | Administração Central | 5% |  | 3% | 4% |  | 5.5%
Total do Grupo A = |  | 8.53%
2.00 | Benefício
B-1 | LUCRO | 8% |  | 6.16% | 7.4% |  | 8.96%
Total do Grupo B = |  | 8%
3.00 | Impostos |  |  | CÁLCULO DO ISS
C-1 | PIS / PASEP | 0.65% |  | ALÍQUOTA MUNICIPAL (%) | % DE MÃO DE OBRA |  | ALÍQUOTA FINAL (%)
C-2 | COFINS | 3%
C-3 | ISS | 2.5%
|  |  |  | 5% | 50% |  | 2.5%
C-4 | CPRB (Contribuição Previdenciária sobre a Receita Bruta) | 0%
Total do Grupo C = |  | 6.15% |  | VALORES DO BDI PARA CONSTRUÇÃO DE EDIFÍCIOS DE ACORDO COM O ACORDÃO N. 2622/2013 DO TCU
Fórmula Para Cálculo do B.D.I
BDI =(((1+A4+A1+A2)*(1+A3)*(1+B1))/(1-C))-1
|  |  |  | 1º QUARTIL | MÉDIO |  | 3º QUARTIL
Bonificação Sobre Despesas indiretas (B.D.I) = |  | 25% |  | 20.34% | 22.12% |  | 25%
Planilha Protegida exceto os itens em azul