## QTD UFBA-FAZENDA
PLANILHA DE QUANTITATIVOS DE MATERIAIS E SERVIÇOS
PROJETO: |  | REFORMA E AMPLIAÇÃO – GRADUAÇÃO E PESQUISA – FAZENDA SÃO GONÇALO– UFBA
CLIENTE: |  | UFBA - UNIVERSIDADE FEDERAL DA BAHIA
DISCIPLINA: |  | ELÉTRICA
DATA: |  | 2017-11-09
RESPONSÁVEL: |  | TAÍS VILARINO
TOTAL DE ITENS: |  | 49
ITEM | DESCRIÇÃO |  | UN | APRISCO |  |  |  | CONFINAMENTO |  | APOIO |  | MANEJO |  | SITUAÇÃO | TOTAL | COMPOSIÇÃO |  |  | INSUMO
|  |  |  | TÉRREO |  | ELEVADO | [9 empty] | SINAPI | ORSE | SEINFRA | SINAPI | ORÇ. 1 | ORÇ. 2 | ORÇ. 3 | OBS:
CABOS |  |  |  | ILUM. | TOM. | ILUM. | TOM. | ILUM. | TOM. | ILUM. | TOM. | ILUM. | TOM. | SITUAÇÃO
1 | CABO DE COBRE MONOPOLAR FLEXÍVEL ISOLADO, 2,5MM², 450/ 750V / 70°C. |  | M | 414 | 128 | 368 | 400.05 | 396.75 | 105 | 240 | 518.4 | 135 | 72 |  | 2777.2
2 | CABO DE COBRE MONOPOLAR FLEXÍVEL ISOLADO, 4,0MM², 450/ 750V / 70°C. |  | M | 0 | 129 | 0 | 27 | 0 | 105 | 0 | 0 | 0 | 0 |  | 645
3 | CABO DE COBRE MONOPOLAR FLEXÍVEL ISOLADO, 35MM², 0,6/ 1KV 90°C. |  | M | [10 empty] | 100 | 76
4 | CABO DE COBRE MONOPOLAR FLEXÍVEL ISOLADO, 16MM², 0,6/ 1KV 90°C. |  | M | [10 empty] | 101 | 80
5 | CABO MULTIPLEX DE ALUMÍNIO 3x16+16mm² ISOLAÇÃO PE 70°C. |  | M | [10 empty] | 250 | 250
6 | CABO MULTIPLEX DE ALUMÍNIO 3x25+25mm² ISOLAÇÃO PE 70°C. |  | M | [10 empty] | 500 | 543
7 | CABO DE COBRE PP CORDPLAST 3 X 1,5 MM², 450/750V. |  | M | 9 | 0 | 15.75 | 0 | 9 | 0 | 17.25 | 0 | 5.25 | 0 |  | 56.25
ELETROCALHAS, PERFILADOS E ELETRODUTOS
8 | PERFILADO PERFURADO EM CHAPA GALVANIZADA #18 DE 76x38x3000mm, PINTADO DE BRANCO, COM CONEXÕES. |  | M | [6 empty] | 82 |  |  |  |  | 82
9 | ELETRODUTO DE PVC RÍGIDO TIPO TOP TIGRE OU EQUIVALENTE DN 25MM (3/4"). |  | M |  |  | 92 | 82 |  |  | 40 | 72 |  |  |  | 286
10 | ELETRODUTO DE PVC RÍGIDO TIPO TOP TIGRE OU EQUIVALENTE DN 32MM (1"). |  | M | 69 | 9 |  | 6 | 69 | 30 |  |  | 30 | 12 |  | 225
11 | ELETRODUTO DE PVC RÍGIDO ROSCÁVEL TIGRE OU EQUIVALENTE DN 40MM (1.1/4"). |  | M | [10 empty] | 25 | 25
12 | ELETRODUTO DE PVC RÍGIDO ROSCÁVEL TIGRE OU EQUIVALENTE DN 50MM (2"). |  | M | [10 empty] | 39 | 39
13 | ELETRODUTO CORRUGADO PEAD TIPO KANAFLEX DE 75MM (Ø3"). |  | M | [11 empty] | 195
14 | ABRAÇADEIRA TIPO TOP TIGRE OU EQUIVALENTE PARA ELETRODUTO DN 25MM (3/4"). |  | PÇ | 0 | 0 | 110.4 | 98.4 | 0 | 0 | 48 | 86.4 | 0 | 0 |  | 343.2
15 | ABRAÇADEIRA TIPO TOP TIGRE OU EQUIVALENTE PARA ELETRODUTO DN 32MM (1"). |  | PÇ | 82.8 | 10.8 | 0 | 7.2 | 82.8 | 36 | 0 | 0 | 36 | 14.4 | 0 | 270
LUMINÁRIAS
16 | LUMINÁRIA DE SOBREPOR, CORPO EM CHAPA DE AÇO TRATADA COM ACABAMENTO EM PINTURA ELETROSTÁTICA NA COR BRANCA. REFLETOR E ALETAS PARABÓLICAS EM ALUMÍNIO ANODIZADO DE ALTO BRILHO PARA 2 LÂMPADAS TUBULARES T8. |  | PÇ | 12 |  | 21 |  | 12 |  | 23 |  | 7 |  |  | 75
17 | LÂMPADA DE LED TUBULAR 18W LÂMPADA LED TUBULAR T8 DE 18WCOM 120 CM TEMPERATURA DE COR DE 6500K BIVOLT. MODELO LLTE-1860GO-001 DA GOLDEN OU MASTER LEDTUBE 1200 MM 18W 840 T8 I W DA PHILIPS OU EQUIVALENTE TÉCNICO. |  | PÇ | 24 | 0 | 42 | 0 | 24 | 0 | 46 | 0 | 14 | 0 | 0 | 150
18 | REFLETOR LED 90W BIVOLT MODELO BVP 6050 LED 120 DA PHILIPS OU EQUIVALENTE TÉCNICO |  | PÇ | [6 empty] | 3 |  |  |  |  | 3
19 | POSTE DE CONCRETO DUPLO T DE 300daN |  | PÇ | [10 empty] | 5 | 8
20 | POSTE DE CONCRETO DUPLO T DE 600daN |  | PÇ | [10 empty] | 3 | 2
21 | BRAÇO RETO PARA FIXAÇÃO DE LUMINÁRIA EM POSTE COM 2 METROS |  | PÇ | [10 empty] | 8 | 8
22 | ARMAÇÃO SECUNDÁRIA TIPO PESADA COM 3 ESTRIBOS GALVANIZADO A FOGO COM ISOLADOR EM PORCELANA (RACK 3 ELEMENTOS). |  | PÇ | [10 empty] | 8 | 12
23 | CONECTOR BIMETÁLICO |  | PÇ | [10 empty] | 9 | 36
24 | HASTE DE ATERRAMENTO 3000mmx5/8" TIPO COPPERWELD |  | PÇ | [10 empty] | 10 | 4
25 | LUMINÁRIA PÚBLICA LED PRO 40W BIVOLT 4000K. |  | PÇ | [10 empty] | 8 | 8
26 | PARAFUSO 200x12mm COM PORCA E ARRUELA, DE MAQUINA GALVANIZADO. |  | PÇ | [10 empty] | 24 | 24
INTERRUPTORES/TOMADAS/CONDULETES E OUTROS
27 | CONDULETE MÚLTIPLO PVC TIPO TOP DA TIGRE OU SIMILAR Ø3/4", COM CONECTORES. |  | PÇ | 0 |  | 28 | 26 |  |  | 12 | 70 |  |  |  | 136
28 | CONDULETE MÚLTIPLO PVC TIPO TOP DA TIGRE OU SIMILAR Ø1", COM CONECTORES. |  | PÇ | 15 | 4 |  |  | 24 |  |  |  | 26 |  |  | 69
29 | CONECTOR PARA CONDULETE MÚLTIPLO EM PVC TIPO TOP DA TIGRE OU SIMILAR (UNIDUTE) Ø3/4". |  | PÇ | 0 | 0 | 70 | 65 | 0 | 0 | 30 | 175 | 0 | 0 |  | 340
30 | CAIXA DE TOMADA PARA PERFILADO EM CHAPA GALVANIZADA #18 PINTADA DE BRANCO, COM PARAFUSOS E ACESSÓRIOS |  | PÇ | [6 empty] | 23 |  |  |  |  | 23
31 | CONECTOR PARA CONDULETE MÚLTIPLO EM PVC TIPO TOP DA TIGRE OU SIMILAR (UNIDUTE) Ø1". |  | PÇ | 37.5 | 10 | 0 | 0 | 60 | 0 | 14 | 0 | 65 | 0 |  | 186.5
32 | TAMPA CEGA PARA CONDULETE EM PVC TIPO TOP DA TIGRE OU SIMILAR Ø3/4". |  | PÇ |  | 0 | 2 | 12 | 0 | 0 | 0 | 3 | 0 | 0 |  | 17
33 | TAMPA CEGA PARA CONDULETE EM PVC TIPO TOP DA TIGRE OU SIMILAR Ø1". |  | PÇ | 2 | 4 | 0 | 0 | 8 | 0 | 24 | 0 | 18 | 0 | 0 | 56
34 | TAMPA PARA TOMADA SIMPLES EM CONDULETE EM PVC TIPO TOP DA TIGRE OU SIMILAR. |  | PÇ | 12 | 0 | 25 | 14 | 12 | 0 | 12 | 67 | 8 | 0 |  | 150
35 | TAMPA PARA INTERRUPTOR SIMPLES EM CONDULETE EM PVC TIPO TOP DA TIGRE OU SIMILAR Ø3/4". |  | PÇ | 0 | 0 | 4 | 0 | 4 | 0 | 12 | 0 | 0 |  |  | 20
36 | TAMPA PARA INTERRUPTOR 2 TECLAS EM CONDULETE EM PVC TIPO TOP DA TIGRE OU SIMILAR |  | PÇ | 0 | 0 | 0 | 0 | 0 | 0 | 0 | 0 | 1 | 0 |  | 1
37 | TAMPA PARA INTERRUPTOR 3 TECLAS EM CONDULETE EM PVC TIPO TOP DA TIGRE OU SIMILAR. |  | PÇ | 1 | 0 | 1 | 0 | 0 | 0 | 0 | 0 | 0 | 0 | 0 | 2
38 | INTERRUPTOR 10A/250V 3 TECLAS |  | PÇ | 1 |  | 1 | [8 empty] | 2
39 | INTERRUPTOR 10A 250V 2 TECLAS PIALPLUS FABRICAÇÃO PIAL LEGRAND OU EQUIVALENTE TÉCNICO |  | PÇ | [8 empty] | 1 |  |  | 1
40 | INTERRUPTOR SIMPLES 10A/250V PIALPLUS FABRICAÇÃO PIAL LEGRAND OU EQUIVALENTE TÉCNICO |  | PÇ | 0 |  | 4 |  |  |  | 12 |  |  |  |  | 16
41 | INTERRUPTOR PARALELO 10A/250V (THREE WAY) DE UMA TECLA INSTALADO EM CONDULETE. |  | PÇ |  |  |  |  | 4 | [6 empty] | 4
42 | TOMADA 2P+T 20A 250V C/ ESPELHO PIALPLUS FABRICAÇÃO PIAL LEGRAND OU EQUIVALENTE TÉCNICO |  | PÇ |  |  |  | 14 |  |  |  | 67 |  |  |  | 81
43 | TOMADA 2P+T 20A 250V PADRÃO ABNT SEM ESPELHO PIALPLUS FABRICAÇÃO PIAL LEGRAND OU EQUIVALENTE TÉCNICO |  | PÇ | 12 | 0 | 21 | 0 | 12 | 0 |  | 0 | 7 | 0 | 0 | 52
44 | TOMADA INDUSTRIAL TETRAPOLAR TIPO STECK 16A/250V |  | PÇ |  | 2 |  | 7 |  | 2 |  | 8 |  | 2 |  | 21
45 | PLUG PARA TOMADA PADRÃO ABNT 2P+T. 10A 250V. |  | PÇ | 12 | 0 | 21 | 0 | 12 | 0 | 23 | 0 | 7 | 0 | 0 | 75
46 | CAIXA DE PVC 4X4" |  | PÇ |  |  |  |  | 2 |  | 4 |  |  |  |  | 6
47 | CAIXA DE PASSAGEM EM PVC 15X15X10CM (AxLxP). |  | PÇ | 3 | [7 empty] | 3 |  |  | 6
QUADROS
48 | QUADRO DE LUZ E FORÇA DO APRISCO - QLF-AP |  | CJ | 1 | [10 empty] | 1
49 | QUADRO DE LUZ E FORÇA DO CENTRO APOIO - QLF-CA |  | CJ | [6 empty] | 1 |  |  |  |  | 1

## QUADROS TERREO
QUADRO DE LUZ E FORÇA - QLF-AE
ITEM N° | ITENS | UNID. | QUANTIDADE
1 | QUADRO DE EMBUTIR 225A PARA 44 DISJUNTORES - IP-54 - CEMAR OU EQUIVALENTE TÉCNICO | PEÇA | 1
2 | KIT BARRAMENTO 44 DISJUNTORES 225A CEMAR OU EQUIVALENTE TÉCNICO | PEÇA | 1
3 | DISJUNTOR 1Ø-16A A 10kA | PEÇA | 7
4 | DISJUNTOR 2Ø-16A A 10kA | PEÇA | 2
5 | DISJUNTOR 2Ø-25A A 10kA | PEÇA | 1
6 | DISJUNTOR 3Ø-16A A 10kA | PEÇA | 2
7 | DISJUNTOR DR 2P-16A A 10kA | PEÇA | 5
8 | DISJUNTOR DR 4P-16A A 10kA | PEÇA | 2
9 | DISJUNTOR 3Ø-70A A 10kA | PEÇA | 2
10 | DPS TETRAPOLAR | PEÇA | 1
QUADRO DE LUZ E FORÇA - QLF-CA
ITEM N° | ITENS | UNID. | QUANTIDADE
1 | QUADRO DE EMBUTIR 225A PARA 56 DISJUNTORES - IP-54- CEMAR OU EQUIVALENTE TÉCNICO | PEÇA | 1
2 | KIT BARRAMENTO 56 DISJUNTORES 225A CEMAR OU EQUIVALENTE TÉCNICO | PEÇA | 1
3 | DISJUNTOR 1Ø-16A A 10kA | PEÇA | 21
4 | DISJUNTOR 1Ø-25A A 10kA | PEÇA | 1
5 | DISJUNTOR 1Ø-40A A 10kA | PEÇA | 1
6 | DISJUNTOR 2Ø-16A A 10kA | PEÇA | 9
7 | DISJUNTOR 3Ø-16A A 10kA | PEÇA | 2
8 | DISJUNTOR DR 2P-25A A 10kA | PEÇA | 5
9 | DISJUNTOR DR 2P-40A A 10kA | PEÇA | 2
10 | DISJUNTOR 3Ø-125A A 10kA | PEÇA | 2
11 | DPS TETRAPOLAR | PEÇA | 1