## COCHO
APRISCO ELEVADO / APRSICO TÉRREO /CONFINAMENTO
QUANTITATIVO DE MATERIAIS P/ UMA UNIDADE - COCHO APRISCOS - ( AP. ELEVADO 8UND. / AP. TÉRREO 12UND.)
ITEM | MATERIAL | MEDIDAS (m) |  |  | QUANTIDADE | ÁREA
|  | ESPESSURA (x) | ALTURA (y) | COMPRIMENTO | Und. | m³
1 | TÁBUAS EM MASSARANDUBA (FECHAMENTO VERTICAL) | 0.02 | 0.3 | 1.46 | 1 | 0.00876
2 | TÁBUAS EM MASSARANDUBA (FECHAMENTO HORZONTAl) | 0.02 | 0.26 | 1.46 | 1 | 0.007592
3 | TÁBUAS EM MASSARANDUBA (FECHAMENTO VERTICAL) | 0.02 | 0.35 | 1.45 | 1 | 0.01015
4 | TÁBUAS EM MASSARANDUBA (FECHAMENTO VERTICAL) | 0.02 | 0.4 | 0.45 | 4 | 0.0144
5 | PARAFUSO SEXTAVADO | DIÂMETRO = 12mm |  | 80mm | 12 | X
6 | BARRA ROSCADA C/ PORCA E ARRUELA | DIÂMETRO = 12mm |  | 100mm | 4 | X
7 | PREGO TIPO ARDOX | DIÂMETRO = 15mm |  | 15mm | 62 | X
QUANTITATIVO DE MATERIAIS - COCHO COFINAMENTO - (20 UNIDADES)
ITEM | MATERIAL | MEDIDAS (m) |  |  | QUANTIDADE | ÁREA
|  | ESPESSURA (x) | ALTURA (y) | COMPRIMENTO | Und. | m³
1 | TÁBUAS EM MASSARANDUBA (FECHAMENTO VERTICAL) | 0.02 | 0.3 | 0.71 | 1 | 0.00426
2 | TÁBUAS EM MASSARANDUBA (FECHAMENTO HORZONTAl) | 0.02 | 0.26 | 0.71 | 1 | 0.003692
3 | TÁBUAS EM MASSARANDUBA (FECHAMENTO VERTICAL) | 0.02 | 0.35 | 0.71 | 1 | 0.00497
4 | TÁBUAS EM MASSARANDUBA (FECHAMENTO VERTICAL) | 0.02 | 0.4 | 0.45 | 4 | 0.0144
5 | PARAFUSO SEXTAVADO | DIÂMETRO = 12mm |  | 80mm | 12 | X
6 | BARRA ROSCADA C/ PORCA E ARRUELA | DIÂMETRO = 12mm |  | 100mm | 4 | X
7 | PREGO TIPO ARDOX | DIÂMETRO = 15mm |  | 15mm | 48 | X
QUANTITATIVO DE MATERIAIS P/ UMA UNIDADE - SALEIRO APRISCO ELEVADO - (12 UNIDADES)
ITEM | MATERIAL | MEDIDAS (m) |  |  | QUANTIDADE | ÁREA
|  | ESPESSURA (x) | ALTURA (y) | COMPRIMENTO | Und. | m³
1 | TÁBUAS EM MASSARANDUBA (FECHAMENTO VERTICAL) | 0.02 | 0.1 | 0.61 | 2 | 0.00244
2 | TÁBUAS EM MASSARANDUBA (FECHAMENTO VERTICAL) | 0.02 | 0.1 | 0.2 | 2 | 0.0008
3 | TÁBUAS EM MASSARANDUBA (FECHAMENTO HORZONTAl) | 0.02 | 0.26 | 0.71 | 1 | 0.003692
4 | PARAFUSO SEXTAVADO | DIÂMETRO = 12mm |  | 80mm | 3 | X
5 | PREGO TIPO ARDOX | DIÂMETRO = 15mm |  | 15mm | 28 | X